## A-1
台安工程技術顧問股份有限公司
Operator :CHEN | [7 empty] | CPT Date:2/22/1615:39
On Site Loc:TAI-NAN |  |  |  |  | Sounding:A-1 |  |  | Cone Used:DSG0732
Job No. :SCPTU | [7 empty] | Tot. Unit Wt. (avg) : 20 kN/m^3
DEPTH | Qc (avg) | Fs (avg) | Rf (avg) | SIGV' | SOIL TYPE |  | Eq - Dr | PHI | SPT | SPT | CSR | Su
(meters) | (kg/cm^2) | (kg/cm^2) | (%) | (kg/cm^2) |  |  | (%) | deg. | N | N1 |  | kg/cm^2
0.25 | 0.35 | 0.01 | 1.43 | 0.03 | 回填層引除 |  | UNDFND | UNDFD | UDF | UDF | UNDF | UNDEFINED
0.50 | 0.49 | 0.02 | 3.56 | 0.08 |  |  | UNDFND | UNDFD | UDF | UDF | UNDF | UNDEFINED
0.75 | 17.00 | 0.10 | 0.60 | 0.13 | sandy silt to clayey silt | 6 | UNDFND | UNDFD | 7 | 19 | UNDF | .99
1.00 | 9.54 | 0.04 | 0.38 | 0.18 | sandy silt to clayey silt | 6 | UNDFND | UNDFD | 4 | 9 | UNDF | .55
1.25 | 21.74 | 0.05 | 0.23 | 0.22 | silty sand to sandy silt | 7 | 40-50 | 40-42 | 7 | 15 | .24x | UNDEFINED
1.50 | 14.04 | 0.04 | 0.26 | 0.24 | sandy silt to clayey silt | 6 | UNDFND | UNDFD | 6 | 11 | UNDF | .80
1.75 | 11.29 | 0.00 | 0.03 | 0.27 | sandy silt to clayey silt | 6 | UNDFND | UNDFD | 4 | 9 | UNDF | .64
2.00 | 16.37 | 0.01 | 0.04 | 0.29 | silty sand to sandy silt | 7 | <40 | 38-40 | 5 | 10 | .18x | UNDEFINED
2.25 | 19.28 | 0.09 | 0.47 | 0.32 | silty sand to sandy silt | 7 | <40 | 38-40 | 6 | 11 | .19x | UNDEFINED
2.50 | 13.33 | 0.01 | 0.06 | 0.35 | sandy silt to clayey silt | 6 | UNDFND | UNDFD | 5 | 9 | UNDF | .75
2.75 | 6.08 | 0.08 | 1.32 | 0.37 | sensitive fine grained | 1 | UNDFND | UNDFD | 3 | 5 | UNDF | .32
3.00 | 6.73 | 0.05 | 0.73 | 0.40 | sensitive fine grained | 1 | UNDFND | UNDFD | 3 | 5 | UNDF | .36
3.25 | 7.39 | 0.11 | 1.48 | 0.42 | clayey silt to silty clay | 5 | UNDFND | UNDFD | 4 | 6 | UNDF | .39
3.50 | 5.20 | 0.03 | 0.66 | 0.45 | sensitive fine grained | 1 | UNDFND | UNDFD | 3 | 4 | UNDF | .26
3.75 | 6.36 | 0.06 | 1.02 | 0.48 | sensitive fine grained | 1 | UNDFND | UNDFD | 3 | 5 | UNDF | .33
4.00 | 6.38 | 0.05 | 0.81 | 0.50 | sensitive fine grained | 1 | UNDFND | UNDFD | 3 | 4 | UNDF | .32
4.25 | 4.95 | 0.03 | 0.61 | 0.53 | sensitive fine grained | 1 | UNDFND | UNDFD | 2 | 3 | UNDF | .24
4.50 | 5.15 | 0.04 | 0.82 | 0.55 | sensitive fine grained | 1 | UNDFND | UNDFD | 3 | 3 | UNDF | .25
4.75 | 15.12 | 0.10 | 0.66 | 0.58 | sandy silt to clayey silt | 6 | UNDFND | UNDFD | 6 | 8 | UNDF | .83
5.00 | 30.81 | 0.28 | 0.90 | 0.61 | silty sand to sandy silt | 7 | 40-50 | 36-38 | 10 | 13 | .21x | UNDEFINED
5.25 | 22.59 | 0.31 | 1.36 | 0.63 | sandy silt to clayey silt | 6 | UNDFND | UNDFD | 9 | 11 | UNDF | 1.26
5.50 | 41.14 | 0.39 | 0.95 | 0.66 | silty sand to sandy silt | 7 | 40-50 | 38-40 | 13 | 17 | .25x | UNDEFINED
5.75 | 46.36 | 0.44 | 0.96 | 0.68 | silty sand to sandy silt | 7 | 50-60 | 38-40 | 15 | 18 | .28x | UNDEFINED
6.00 | 46.80 | 0.38 | 0.82 | 0.71 | silty sand to sandy silt | 7 | 50-60 | 38-40 | 15 | 18 | .27x | UNDEFINED
6.25 | 18.77 | 0.33 | 1.75 | 0.74 | sandy silt to clayey silt | 6 | UNDFND | UNDFD | 7 | 9 | UNDF | 1.03
6.50 | 6.24 | 0.05 | 0.79 | 0.76 | sensitive fine grained | 1 | UNDFND | UNDFD | 3 | 4 | UNDF | .29
6.75 | 8.63 | 0.07 | 0.85 | 0.79 | clayey silt to silty clay | 5 | UNDFND | UNDFD | 4 | 5 | UNDF | .42
7.00 | 92.71 | 0.73 | 0.79 | 0.81 | sand to silty sand | 8 | 60-70 | 40-42 | 23 | 25 | 0.27 | UNDEFINED
7.25 | 89.66 | 0.97 | 1.08 | 0.84 | sand to silty sand | 8 | 60-70 | 40-42 | 22 | 24 | 0.25 | UNDEFINED
7.50 | 21.28 | 0.20 | 0.93 | 0.87 | sandy silt to clayey silt | 6 | UNDFND | UNDFD | 8 | 9 | UNDF | 1.16
7.75 | 6.45 | 0.03 | 0.47 | 0.89 | sensitive fine grained | 1 | UNDFND | UNDFD | 3 | 3 | UNDF | .28
8.00 | 6.66 | 0.05 | 0.73 | 0.92 | sensitive fine grained | 1 | UNDFND | UNDFD | 3 | 3 | UNDF | .29
8.25 | 14.31 | 0.19 | 1.30 | 0.94 | sandy silt to clayey silt | 6 | UNDFND | UNDFD | 6 | 6 | UNDF | .74
8.50 | 11.60 | 0.12 | 1.05 | 0.97 | sandy silt to clayey silt | 6 | UNDFND | UNDFD | 5 | 5 | UNDF | .58
8.75 | 7.05 | 0.08 | 1.19 | 1.00 | sensitive fine grained | 1 | UNDFND | UNDFD | 3 | 3 | UNDF | .31
9.00 | 7.18 | 0.07 | 0.96 | 1.02 | sensitive fine grained | 1 | UNDFND | UNDFD | 4 | 3 | UNDF | .31
9.25 | 7.94 | 0.08 | 0.95 | 1.05 | clayey silt to silty clay | 5 | UNDFND | UNDFD | 4 | 4 | UNDF | .35
9.50 | 9.59 | 0.12 | 1.26 | 1.07 | clayey silt to silty clay | 5 | UNDFND | UNDFD | 5 | 5 | UNDF | .45
9.75 | 46.09 | 0.57 | 1.25 | 1.10 | silty sand to sandy silt | 7 | 40-50 | 36-38 | 15 | 14 | .23x | UNDEFINED
10.00 | 89.65 | 1.04 | 1.16 | 1.13 | sand to silty sand | 8 | 60-70 | 40-42 | 22 | 21 | 0.22 | UNDEFINED
10.25 | 95.27 | 1.41 | 1.48 | 1.15 | silty sand to sandy silt | 7 | 60-70 | 40-42 | 31 | 29 | >0.5 | UNDEFINED
10.50 | 92.54 | 1.54 | 1.67 | 1.18 | silty sand to sandy silt | 7 | 60-70 | 38-40 | 30 | 28 | >0.5 | UNDEFINED
10.75 | 96.97 | 1.45 | 1.49 | 1.20 | sand to silty sand | 8 | 60-70 | 40-42 | 24 | 22 | .23x | UNDEFINED
11.00 | 96.21 | 1.25 | 1.30 | 1.23 | sand to silty sand | 8 | 60-70 | 38-40 | 24 | 21 | 0.22 | UNDEFINED
11.25 | 79.81 | 1.17 | 1.47 | 1.26 | silty sand to sandy silt | 7 | 50-60 | 38-40 | 26 | 23 | .35x | UNDEFINED
11.50 | 75.45 | 1.06 | 1.40 | 1.28 | silty sand to sandy silt | 7 | 50-60 | 38-40 | 25 | 22 | .32x | UNDEFINED
11.75 | 86.30 | 0.90 | 1.04 | 1.31 | sand to silty sand | 8 | 50-60 | 38-40 | 21 | 19 | 0.19 | UNDEFINED
12.00 | 135.92 | 1.43 | 1.05 | 1.33 | sand to silty sand | 8 | 70-80 | 40-42 | 33 | 29 | 0.32 | UNDEFINED
12.25 | 96.05 | 1.31 | 1.36 | 1.36 | sand to silty sand | 8 | 60-70 | 38-40 | 24 | 20 | 0.21 | UNDEFINED
12.50 | 93.50 | 1.23 | 1.32 | 1.39 | sand to silty sand | 8 | 60-70 | 38-40 | 23 | 19 | 0.2 | UNDEFINED
12.75 | 88.44 | 1.56 | 1.76 | 1.41 | silty sand to sandy silt | 7 | 50-60 | 38-40 | 29 | 24 | .37x | UNDEFINED
13.00 | 17.60 | 0.62 | 3.53 | 1.44 | silty clay to clay | 4 | UNDFND | UNDFD | 12 | 10 | UNDF | .88
13.25 | 10.25 | 0.20 | 1.91 | 1.46 | clayey silt to silty clay | 5 | UNDFND | UNDFD | 5 | 4 | UNDF | .44
13.50 | 106.18 | 1.89 | 1.78 | 1.49 | silty sand to sandy silt | 7 | 60-70 | 38-40 | 35 | 28 | >0.5 | UNDEFINED
13.75 | 119.58 | 2.34 | 1.95 | 1.52 | silty sand to sandy silt | 7 | 60-70 | 38-40 | 39 | 32 | >0.5 | UNDEFINED
14.00 | 17.83 | 0.78 | 4.38 | 1.54 | clay | 3 | UNDFND | UNDFD | 17 | 14 | UNDF | .88
14.25 | 9.97 | 0.17 | 1.73 | 1.57 | clayey silt to silty clay | 5 | UNDFND | UNDFD | 5 | 4 | UNDF | .41
14.50 | 23.06 | 0.43 | 1.85 | 1.59 | sandy silt to clayey silt | 6 | UNDFND | UNDFD | 9 | 7 | UNDF | 1.18
14.75 | 106.20 | 1.80 | 1.70 | 1.62 | silty sand to sandy silt | 7 | 60-70 | 38-40 | 35 | 27 | .48x | UNDEFINED
15.00 | 113.94 | 1.75 | 1.54 | 1.65 | sand to silty sand | 8 | 60-70 | 38-40 | 28 | 22 | 0.23 | UNDEFINED
15.25 | 116.41 | 2.26 | 1.94 | 1.67 | silty sand to sandy silt | 7 | 60-70 | 38-40 | 38 | 29 | >0.5 | UNDEFINED
15.50 | 115.90 | 2.10 | 1.81 | 1.70 | silty sand to sandy silt | 7 | 60-70 | 38-40 | 38 | 29 | >0.5 | UNDEFINED
15.75 | 129.92 | 2.10 | 1.62 | 1.72 | sand to silty sand | 8 | 60-70 | 38-40 | 32 | 24 | .26x | UNDEFINED
16.00 | 89.22 | 1.82 | 2.04 | 1.75 | silty sand to sandy silt | 7 | 50-60 | 36-38 | 29 | 22 | .32x | UNDEFINED
16.25 | 80.85 | 1.08 | 1.33 | 1.78 | silty sand to sandy silt | 7 | 50-60 | 36-38 | 26 | 20 | .29x | UNDEFINED
16.50 | 129.20 | 1.34 | 1.04 | 1.80 | sand to silty sand | 8 | 60-70 | 38-40 | 32 | 24 | 0.25 | UNDEFINED
16.75 | 82.72 | 1.13 | 1.36 | 1.83 | silty sand to sandy silt | 7 | 50-60 | 36-38 | 27 | 20 | .30x | UNDEFINED
17.00 | 35.87 | 1.09 | 3.03 | 1.85 | clayey silt to silty clay | 5 | UNDFND | UNDFD | 18 | 13 | UNDF | 1.90
17.25 | 88.53 | 1.70 | 1.93 | 1.88 | silty sand to sandy silt | 7 | 50-60 | 36-38 | 29 | 21 | .31x | UNDEFINED
17.50 | 136.34 | 2.34 | 1.72 | 1.91 | sand to silty sand | 8 | 60-70 | 38-40 | 33 | 24 | 0.26 | UNDEFINED
17.75 | 150.23 | 2.47 | 1.64 | 1.93 | sand to silty sand | 8 | 60-70 | 38-40 | 37 | 27 | 0.28 | UNDEFINED
18.00 | 157.66 | 2.31 | 1.46 | 1.96 | sand to silty sand | 8 | 70-80 | 40-42 | 39 | 28 | 0.3 | UNDEFINED
18.25 | 198.10 | 2.81 | 1.42 | 1.98 | sand to silty sand | 8 | 70-80 | 40-42 | 49 | 34 | 0.46 | UNDEFINED
18.50 | 229.55 | 4.38 | 1.91 | 2.01 | sand to silty sand | 8 | 80-90 | 40-42 | >50 | 40 | >0.5 | UNDEFINED
18.75 | 124.24 | 2.25 | 1.81 | 2.04 | silty sand to sandy silt | 7 | 60-70 | 38-40 | 41 | 28 | >0.5 | UNDEFINED
19.00 | 106.00 | 1.49 | 1.41 | 2.06 | sand to silty sand | 8 | 50-60 | 36-38 | 26 | 18 | .19x | UNDEFINED
19.25 | 131.42 | 1.97 | 1.50 | 2.09 | sand to silty sand | 8 | 60-70 | 38-40 | 32 | 22 | 0.23 | UNDEFINED
19.50 | 138.69 | 2.17 | 1.56 | 2.11 | sand to silty sand | 8 | 60-70 | 38-40 | 34 | 23 | 0.25 | UNDEFINED
19.75 | 151.31 | 2.31 | 1.53 | 2.14 | sand to silty sand | 8 | 60-70 | 38-40 | 37 | 25 | 0.27 | UNDEFINED
20.00 | 127.19 | 1.46 | 1.15 | 2.16 | sand to silty sand | 8 | 60-70 | 38-40 | 31 | 21 | 0.22 | UNDEFINED

## delay &vs&gd(m)
Depth(m) | Depth(m) | Time(ms) | vs(m/s) | gd(MPA) | 擊鎚-錐距離 | 實際深度 | 相差深度
| 0 | 0 | 0 |  | 1.65 | 1.65
0.01 | 1 | 8.55 | 32.6758 | 2.1354 | 1.65 | 1.9294 | 0.27938 | 1.00
1 | 2 | 18.51 | 66.6065 | 8.8728 | 1.65 | 2.5928 | 0.6634 | 2.00
2 | 3 | 26.01 | 110.8047 | 24.5554 | 1.65 | 3.4238 | 0.83104 | 3.00
3 | 4 | 33.79 | 116.0844 | 26.9512 | 1.65 | 4.327 | 0.90314 | 6.00
4 | 5 | 41.44 | 122.6491 | 30.0856 | 1.65 | 5.2652 | 0.93827 | 9.00
5 | 6 | 48 | 145.9641 | 42.611 | 1.65 | 6.2227 | 0.95752 | 20.00
6 | 7 | 54.37 | 152.1342 | 46.2897 | 1.65 | 7.1918 | 0.9691
7 | 8 | 60.19 | 167.7918 | 56.3082 | 1.65 | 8.1684 | 0.97655
8 | 9 | 66.68 | 151.2505 | 45.7534 | 1.65 | 9.15 | 0.98162
9 | 10 | 73.24 | 150.1846 | 45.1108 | 1.65 | 10.1352 | 0.98521
10 | 11 | 78.12 | 202.4284 | 81.9545 | 1.65 | 11.1231 | 0.98785
11 | 12 | 82.85 | 209.2695 | 87.5874 | 1.65 | 12.1129 | 0.98984
12 | 13 | 87.49 | 213.661 | 91.302 | 1.65 | 13.1043 | 0.99139
13 | 14 | 92.34 | 204.6605 | 83.7719 | 1.65 | 14.0969 | 0.9926
14 | 15 | 97.34 | 198.7161 | 78.9761 | 1.65 | 15.0905 | 0.99358
15 | 16 | 101.17 | 259.6282 | 134.8136 | 1.65 | 16.0849 | 0.99438
16 | 17 | 105.77 | 216.3115 | 93.5813 | 1.65 | 17.0799 | 0.99503
17 | 18.1 | 109.84 | 269.0825 | 144.8108 | 1.65 | 18.1751 | 1.0952
18.1 | 19 | 112.96 | 287.3265 | 165.113 | 1.65 | 19.0715 | 0.89646
19 | 20 | 116.67 | 268.5814 | 144.2719 | 1.65 | 20.0679 | 0.99644
