## S-2
台安工程技術顧問股份有限公司
Operator :CHEN | [7 empty] | CPT Date:2/23/16 11:39
On Site Loc:TAI-NAN |  |  |  |  | Sounding:S-2 |  |  | Cone Used:DSG0732
Job No. :SCPTU | [7 empty] | Tot. Unit Wt. (avg) : 20 kN/m^3
DEPTH | Qc (avg) | Fs (avg) | Rf (avg) | SIGV' | SOIL TYPE |  | Eq - Dr | PHI | SPT | SPT | CSR | Su
(meters) | (kg/cm^2) | (kg/cm^2) | (%) | (kg/cm^2) |  |  | (%) | deg. | N | N1 |  | kg/cm^2
0.25 | 0.06 | 0.01 | 14.06 | 0.03 | 回填層引除 |  | UNDFND | UNDFD | UDF | UDF | UNDF | UNDEFINED
0.50 | 0.08 | 0.01 | 14.93 | 0.08 |  |  | UNDFND | UNDFD | UDF | UDF | UNDF | UNDEFINED
0.75 | 13.81 | 0.14 | 1.02 | 0.13 | sandy silt to clayey silt | 6 | UNDFND | UNDFD | 5 | 15 | UNDF | .80
1.00 | 92.04 | 1.15 | 1.25 | 0.18 | sand to silty sand | 8 | 80-90 | 46-48 | 23 | >50 | >0.5 | UNDEFINED
1.25 | 38.07 | 0.73 | 1.91 | 0.22 | sandy silt to clayey silt | 6 | UNDFND | UNDFD | 15 | 32 | UNDF | 2.22
1.50 | 8.80 | 0.29 | 3.25 | 0.24 | clay | 3 | UNDFND | UNDFD | 9 | 18 | UNDF | .50
1.75 | 6.22 | 0.22 | 3.49 | 0.27 | clay | 3 | UNDFND | UNDFD | 6 | 12 | UNDF | .34
2.00 | 12.50 | 0.16 | 1.31 | 0.29 | clayey silt to silty clay | 5 | UNDFND | UNDFD | 6 | 11 | UNDF | .71
2.25 | 18.38 | 0.20 | 1.11 | 0.32 | sandy silt to clayey silt | 6 | UNDFND | UNDFD | 7 | 13 | UNDF | 1.05
2.50 | 23.31 | 0.30 | 1.29 | 0.35 | sandy silt to clayey silt | 6 | UNDFND | UNDFD | 9 | 16 | UNDF | 1.34
2.75 | 25.74 | 0.23 | 0.88 | 0.37 | silty sand to sandy silt | 7 | 40-50 | 38-40 | 8 | 14 | .22x | UNDEFINED
3.00 | 26.42 | 0.17 | 0.66 | 0.40 | silty sand to sandy silt | 7 | 40-50 | 38-40 | 9 | 14 | .22x | UNDEFINED
3.25 | 34.48 | 0.31 | 0.89 | 0.42 | silty sand to sandy silt | 7 | 40-50 | 40-42 | 11 | 17 | .26x | UNDEFINED
3.50 | 47.06 | 0.45 | 0.95 | 0.45 | silty sand to sandy silt | 7 | 50-60 | 40-42 | 15 | 23 | .34x | UNDEFINED
3.75 | 45.27 | 0.45 | 0.99 | 0.48 | silty sand to sandy silt | 7 | 50-60 | 40-42 | 15 | 21 | .32x | UNDEFINED
4.00 | 13.64 | 0.28 | 2.06 | 0.50 | clayey silt to silty clay | 5 | UNDFND | UNDFD | 7 | 9 | UNDF | .75
4.25 | 14.39 | 0.20 | 1.37 | 0.53 | sandy silt to clayey silt | 6 | UNDFND | UNDFD | 6 | 8 | UNDF | .79
4.50 | 7.90 | 0.28 | 3.59 | 0.55 | clay | 3 | UNDFND | UNDFD | 8 | 10 | UNDF | .41
4.75 | 10.27 | 0.59 | 5.73 | 0.58 | clay | 3 | UNDFND | UNDFD | 10 | 13 | UNDF | .54
5.00 | 10.96 | 0.50 | 4.56 | 0.61 | clay | 3 | UNDFND | UNDFD | 11 | 14 | UNDF | .58
5.25 | 10.39 | 0.52 | 4.96 | 0.63 | clay | 3 | UNDFND | UNDFD | 10 | 13 | UNDF | .54
5.50 | 10.43 | 0.55 | 5.32 | 0.66 | clay | 3 | UNDFND | UNDFD | 10 | 13 | UNDF | .54
5.75 | 10.81 | 0.40 | 3.70 | 0.68 | clay | 3 | UNDFND | UNDFD | 11 | 13 | UNDF | .56
6.00 | 10.44 | 0.42 | 4.00 | 0.71 | clay | 3 | UNDFND | UNDFD | 10 | 12 | UNDF | .54
6.25 | 9.66 | 0.43 | 4.43 | 0.74 | clay | 3 | UNDFND | UNDFD | 9 | 11 | UNDF | .49
6.50 | 17.93 | 0.45 | 2.51 | 0.76 | clayey silt to silty clay | 5 | UNDFND | UNDFD | 9 | 10 | UNDF | .97
6.75 | 9.29 | 0.38 | 4.06 | 0.79 | clay | 3 | UNDFND | UNDFD | 9 | 10 | UNDF | .46
7.00 | 11.11 | 0.39 | 3.49 | 0.81 | silty clay to clay | 4 | UNDFND | UNDFD | 7 | 8 | UNDF | .57
7.25 | 17.18 | 0.28 | 1.62 | 0.84 | sandy silt to clayey silt | 6 | UNDFND | UNDFD | 7 | 7 | UNDF | .92
7.50 | 21.69 | 0.27 | 1.27 | 0.87 | sandy silt to clayey silt | 6 | UNDFND | UNDFD | 9 | 9 | UNDF | 1.18
7.75 | 45.63 | 0.46 | 1.00 | 0.89 | silty sand to sandy silt | 7 | 40-50 | 36-38 | 15 | 16 | .24x | UNDEFINED
8.00 | 34.06 | 0.51 | 1.49 | 0.92 | sandy silt to clayey silt | 6 | UNDFND | UNDFD | 13 | 14 | UNDF | 1.91
8.25 | 23.29 | 0.26 | 1.11 | 0.94 | sandy silt to clayey silt | 6 | UNDFND | UNDFD | 9 | 9 | UNDF | 1.27
8.50 | 19.31 | 0.19 | 1.00 | 0.97 | sandy silt to clayey silt | 6 | UNDFND | UNDFD | 8 | 8 | UNDF | 1.03
8.75 | 10.19 | 0.19 | 1.88 | 1.00 | clayey silt to silty clay | 5 | UNDFND | UNDFD | 5 | 5 | UNDF | .49
9.00 | 17.38 | 0.23 | 1.31 | 1.02 | sandy silt to clayey silt | 6 | UNDFND | UNDFD | 7 | 7 | UNDF | .91
9.25 | 61.77 | 0.82 | 1.32 | 1.05 | silty sand to sandy silt | 7 | 50-60 | 38-40 | 20 | 20 | .29x | UNDEFINED
9.50 | 71.04 | 1.03 | 1.45 | 1.07 | silty sand to sandy silt | 7 | 50-60 | 38-40 | 23 | 22 | .33x | UNDEFINED
9.75 | 81.11 | 1.29 | 1.59 | 1.10 | silty sand to sandy silt | 7 | 50-60 | 38-40 | 27 | 25 | .39x | UNDEFINED
10.00 | 84.37 | 1.20 | 1.43 | 1.13 | silty sand to sandy silt | 7 | 60-70 | 38-40 | 28 | 26 | .41x | UNDEFINED
10.25 | 76.26 | 1.01 | 1.32 | 1.15 | silty sand to sandy silt | 7 | 50-60 | 38-40 | 25 | 23 | .35x | UNDEFINED
10.50 | 59.34 | 0.79 | 1.34 | 1.18 | silty sand to sandy silt | 7 | 40-50 | 36-38 | 19 | 18 | .27x | UNDEFINED
10.75 | 20.45 | 0.49 | 2.40 | 1.20 | clayey silt to silty clay | 5 | UNDFND | UNDFD | 10 | 9 | UNDF | 1.07
11.00 | 9.33 | 0.19 | 2.01 | 1.23 | clayey silt to silty clay | 5 | UNDFND | UNDFD | 5 | 4 | UNDF | .41
11.25 | 11.84 | 0.19 | 1.57 | 1.26 | clayey silt to silty clay | 5 | UNDFND | UNDFD | 6 | 5 | UNDF | .56
11.50 | 28.68 | 0.30 | 1.05 | 1.28 | silty sand to sandy silt | 7 | <40 | 32-34 | 9 | 8 | .16x | UNDEFINED
11.75 | 23.32 | 0.32 | 1.36 | 1.31 | sandy silt to clayey silt | 6 | UNDFND | UNDFD | 9 | 8 | UNDF | 1.23
12.00 | 12.99 | 0.20 | 1.57 | 1.33 | clayey silt to silty clay | 5 | UNDFND | UNDFD | 6 | 6 | UNDF | .62
12.25 | 17.99 | 0.41 | 2.28 | 1.36 | clayey silt to silty clay | 5 | UNDFND | UNDFD | 9 | 8 | UNDF | .91
12.50 | 14.70 | 0.28 | 1.87 | 1.39 | clayey silt to silty clay | 5 | UNDFND | UNDFD | 7 | 6 | UNDF | .71
12.75 | 31.57 | 0.61 | 1.92 | 1.41 | sandy silt to clayey silt | 6 | UNDFND | UNDFD | 12 | 10 | UNDF | 1.70
13.00 | 30.24 | 0.77 | 2.54 | 1.44 | sandy silt to clayey silt | 6 | UNDFND | UNDFD | 12 | 10 | UNDF | 1.62
13.25 | 73.66 | 0.76 | 1.04 | 1.46 | sand to silty sand | 8 | 50-60 | 36-38 | 18 | 15 | 0.15 | UNDEFINED
13.50 | 22.84 | 0.76 | 3.31 | 1.49 | clayey silt to silty clay | 5 | UNDFND | UNDFD | 11 | 9 | UNDF | 1.18
13.75 | 32.94 | 1.31 | 3.97 | 1.52 | silty clay to clay | 4 | UNDFND | UNDFD | 22 | 17 | UNDF | 1.77
14.00 | 19.28 | 0.93 | 4.85 | 1.54 | clay | 3 | UNDFND | UNDFD | 19 | 15 | UNDF | .96
14.25 | 22.83 | 1.21 | 5.32 | 1.57 | clay | 3 | UNDFND | UNDFD | 22 | 18 | UNDF | 1.17
14.50 | 78.85 | 1.13 | 1.44 | 1.59 | silty sand to sandy silt | 7 | 50-60 | 36-38 | 26 | 20 | .30x | UNDEFINED
14.75 | 91.73 | 1.07 | 1.17 | 1.62 | sand to silty sand | 8 | 50-60 | 38-40 | 22 | 18 | 0.18 | UNDEFINED
15.00 | 78.59 | 1.32 | 1.69 | 1.65 | silty sand to sandy silt | 7 | 50-60 | 36-38 | 26 | 20 | .30x | UNDEFINED
15.25 | 80.99 | 1.20 | 1.48 | 1.67 | silty sand to sandy silt | 7 | 50-60 | 36-38 | 26 | 20 | .30x | UNDEFINED
15.50 | 36.19 | 0.70 | 1.95 | 1.70 | sandy silt to clayey silt | 6 | UNDFND | UNDFD | 14 | 11 | UNDF | 1.94
15.75 | 27.20 | 0.65 | 2.37 | 1.72 | sandy silt to clayey silt | 6 | UNDFND | UNDFD | 11 | 8 | UNDF | 1.41
16.00 | 15.05 | 0.25 | 1.65 | 1.75 | clayey silt to silty clay | 5 | UNDFND | UNDFD | 7 | 6 | UNDF | .69
16.25 | 15.35 | 0.22 | 1.44 | 1.78 | sandy silt to clayey silt | 6 | UNDFND | UNDFD | 6 | 5 | UNDF | .71
16.50 | 19.98 | 0.32 | 1.62 | 1.80 | sandy silt to clayey silt | 6 | UNDFND | UNDFD | 8 | 6 | UNDF | .97
16.75 | 26.76 | 0.41 | 1.52 | 1.83 | sandy silt to clayey silt | 6 | UNDFND | UNDFD | 11 | 8 | UNDF | 1.37
17.00 | 69.71 | 1.03 | 1.48 | 1.85 | silty sand to sandy silt | 7 | 40-50 | 36-38 | 23 | 17 | .26x | UNDEFINED
17.25 | 81.94 | 1.39 | 1.70 | 1.88 | silty sand to sandy silt | 7 | 50-60 | 36-38 | 27 | 20 | .29x | UNDEFINED
17.50 | 47.59 | 0.86 | 1.80 | 1.91 | silty sand to sandy silt | 7 | <40 | 32-34 | 16 | 11 | .20x | UNDEFINED
17.75 | 72.89 | 1.45 | 1.98 | 1.93 | silty sand to sandy silt | 7 | 40-50 | 36-38 | 24 | 17 | .26x | UNDEFINED
18.00 | 42.06 | 0.85 | 2.02 | 1.96 | sandy silt to clayey silt | 6 | UNDFND | UNDFD | 17 | 12 | UNDF | 2.26
18.25 | 32.90 | 0.82 | 2.48 | 1.98 | sandy silt to clayey silt | 6 | UNDFND | UNDFD | 13 | 9 | UNDF | 1.71
18.50 | 52.83 | 0.92 | 1.75 | 2.01 | silty sand to sandy silt | 7 | <40 | 32-34 | 17 | 12 | .21x | UNDEFINED
18.75 | 44.89 | 0.79 | 1.76 | 2.04 | silty sand to sandy silt | 7 | <40 | 32-34 | 15 | 10 | .18x | UNDEFINED
19.00 | 33.70 | 0.99 | 2.93 | 2.06 | clayey silt to silty clay | 5 | UNDFND | UNDFD | 17 | 12 | UNDF | 1.75
19.25 | 32.44 | 1.05 | 3.24 | 2.09 | clayey silt to silty clay | 5 | UNDFND | UNDFD | 16 | 11 | UNDF | 1.67
19.50 | 23.44 | 0.69 | 2.93 | 2.11 | clayey silt to silty clay | 5 | UNDFND | UNDFD | 11 | 8 | UNDF | 1.14
19.75 | 42.95 | 0.91 | 2.11 | 2.14 | sandy silt to clayey silt | 6 | UNDFND | UNDFD | 17 | 12 | UNDF | 2.29
20.00 | 43.00 | 0.96 | 2.24 | 2.16 | sandy silt to clayey silt | 6 | UNDFND | UNDFD | 17 | 11 | UNDF | 2.29

## delay &vs&gd(m)
Depth(m) | Depth(m) | Time(ms) | vs(m/s) | gd(MPA) | 擊鎚-錐距離 | 實際深度 | 相差深度
| 0 | 0 | 0 |  | 1.65 | 1.65
0.01 | 1 | 7.85 | 35.5896 | 2.5332 | 1.65 | 1.9294 | 0.27938
1 | 2 | 16.56 | 76.1654 | 11.6023 | 1.65 | 2.5928 | 0.6634
2 | 3 | 26.56 | 83.1035 | 13.8124 | 1.65 | 3.4238 | 0.83104
3 | 4 | 33.98 | 121.7165 | 29.6298 | 1.65 | 4.327 | 0.90314
4 | 5 | 41.83 | 119.5243 | 28.5721 | 1.65 | 5.2652 | 0.93827
5 | 6 | 48.24 | 149.3798 | 44.6286 | 1.65 | 6.2227 | 0.95752
6 | 7 | 54.33 | 159.1289 | 50.644 | 1.65 | 7.1918 | 0.9691
7 | 8 | 60 | 172.2308 | 59.3269 | 1.65 | 8.1684 | 0.97655
8 | 9 | 65.54 | 177.187 | 62.7904 | 1.65 | 9.15 | 0.98162
9 | 10 | 71.56 | 163.6563 | 53.5668 | 1.65 | 10.1352 | 0.98521
10 | 11 | 76.21 | 212.441 | 90.2624 | 1.65 | 11.1231 | 0.98785
11 | 12 | 81.95 | 172.4468 | 59.4758 | 1.65 | 12.1129 | 0.98984
12 | 13 | 85.74 | 261.5796 | 136.8478 | 1.65 | 13.1043 | 0.99139
13 | 14 | 90.46 | 210.2974 | 88.45 | 1.65 | 14.0969 | 0.9926
14 | 15 | 95.62 | 192.5543 | 74.1543 | 1.65 | 15.0905 | 0.99358
15 | 16 | 100.46 | 205.4496 | 84.4191 | 1.65 | 16.0849 | 0.99438
16 | 17 | 104.25 | 262.5416 | 137.8562 | 1.65 | 17.0799 | 0.99503
17 | 18 | 108.24 | 249.519 | 124.5195 | 1.65 | 18.0755 | 0.99558
18 | 19 | 111.95 | 268.4753 | 144.158 | 1.65 | 19.0715 | 0.99604
19 | 20 | 115.73 | 263.6076 | 138.978 | 1.65 | 20.0679 | 0.99644
