## S-3
台安工程技術顧問股份有限公司
Operator :CHEN | [7 empty] | CPT Date:2/23/16 10:09
On Site Loc:TAI-NAN |  |  |  |  | Sounding:S-3 |  |  | Cone Used:DSG0732
Job No. :SCPTU | [7 empty] | Tot. Unit Wt. (avg) : 20 kN/m^3
DEPTH | Qc (avg) | Fs (avg) | Rf (avg) | SIGV' | SOIL TYPE |  | Eq - Dr | PHI | SPT | SPT | CSR | Su
(meters) | (kg/cm^2) | (kg/cm^2) | (%) | (kg/cm^2) |  |  | (%) | deg. | N | N1 |  | kg/cm^2
0.25 | 0.01 | 0.00 | 0.00 | 0.03 | 回填層引除 |  | UNDFND | UNDFD | UDF | UDF | UNDF | UNDEFINED
0.50 | -0.00 | 0.01 | 0.00 | 0.08 |  |  | UNDFND | UNDFD | UDF | UDF | UNDF | UNDEFINED
0.75 | 33.70 | 0.53 | 1.57 | 0.13 | sandy silt to clayey silt | 6 | UNDFND | UNDFD | 13 | 37 | UNDF | 1.97
1.00 | 36.72 | 1.07 | 2.90 | 0.18 | sandy silt to clayey silt | 6 | UNDFND | UNDFD | 14 | 34 | UNDF | 2.15
1.25 | 13.12 | 0.74 | 5.66 | 0.22 | clay | 3 | UNDFND | UNDFD | 13 | 28 | UNDF | .75
1.50 | 9.73 | 0.51 | 5.27 | 0.24 | clay | 3 | UNDFND | UNDFD | 10 | 19 | UNDF | .55
1.75 | 11.54 | 0.62 | 5.34 | 0.27 | clay | 3 | UNDFND | UNDFD | 11 | 22 | UNDF | .65
2.00 | 34.07 | 0.34 | 1.00 | 0.29 | silty sand to sandy silt | 7 | 50-60 | 40-42 | 11 | 21 | .30x | UNDEFINED
2.25 | 34.69 | 0.41 | 1.19 | 0.32 | silty sand to sandy silt | 7 | 50-60 | 40-42 | 11 | 20 | .30x | UNDEFINED
2.50 | 19.59 | 0.50 | 2.53 | 0.35 | clayey silt to silty clay | 5 | UNDFND | UNDFD | 10 | 16 | UNDF | 1.12
2.75 | 24.02 | 0.35 | 1.46 | 0.37 | sandy silt to clayey silt | 6 | UNDFND | UNDFD | 9 | 15 | UNDF | 1.38
3.00 | 27.48 | 0.31 | 1.13 | 0.40 | sandy silt to clayey silt | 6 | UNDFND | UNDFD | 11 | 17 | UNDF | 1.58
3.25 | 37.70 | 0.39 | 1.04 | 0.42 | silty sand to sandy silt | 7 | 50-60 | 40-42 | 12 | 19 | .28x | UNDEFINED
3.50 | 25.37 | 0.35 | 1.40 | 0.45 | sandy silt to clayey silt | 6 | UNDFND | UNDFD | 10 | 15 | UNDF | 1.45
3.75 | 37.47 | 0.42 | 1.11 | 0.48 | silty sand to sandy silt | 7 | 40-50 | 38-40 | 12 | 18 | .27x | UNDEFINED
4.00 | 68.25 | 0.68 | 1.00 | 0.50 | sand to silty sand | 8 | 60-70 | 42-44 | 17 | 24 | 0.25 | UNDEFINED
4.25 | 39.01 | 0.74 | 1.90 | 0.53 | sandy silt to clayey silt | 6 | UNDFND | UNDFD | 15 | 21 | UNDF | 2.24
4.50 | 8.51 | 0.22 | 2.57 | 0.55 | silty clay to clay | 4 | UNDFND | UNDFD | 6 | 7 | UNDF | .44
4.75 | 8.02 | 0.26 | 3.21 | 0.58 | clay | 3 | UNDFND | UNDFD | 8 | 10 | UNDF | .41
5.00 | 11.11 | 0.59 | 5.26 | 0.61 | clay | 3 | UNDFND | UNDFD | 11 | 14 | UNDF | .59
5.25 | 7.51 | 0.44 | 5.84 | 0.63 | clay | 3 | UNDFND | UNDFD | 7 | 9 | UNDF | .38
5.50 | 15.45 | 0.53 | 3.45 | 0.66 | silty clay to clay | 4 | UNDFND | UNDFD | 10 | 12 | UNDF | .84
5.75 | 11.56 | 0.52 | 4.50 | 0.68 | clay | 3 | UNDFND | UNDFD | 11 | 14 | UNDF | .61
6.00 | 11.48 | 0.61 | 5.35 | 0.71 | clay | 3 | UNDFND | UNDFD | 11 | 13 | UNDF | .60
6.25 | 13.31 | 0.45 | 3.38 | 0.74 | silty clay to clay | 4 | UNDFND | UNDFD | 9 | 10 | UNDF | .70
6.50 | 10.20 | 0.44 | 4.31 | 0.76 | clay | 3 | UNDFND | UNDFD | 10 | 11 | UNDF | .52
6.75 | 17.36 | 0.52 | 2.99 | 0.79 | clayey silt to silty clay | 5 | UNDFND | UNDFD | 9 | 10 | UNDF | .94
7.00 | 20.59 | 0.49 | 2.38 | 0.81 | clayey silt to silty clay | 5 | UNDFND | UNDFD | 10 | 11 | UNDF | 1.12
7.25 | 52.96 | 0.67 | 1.27 | 0.84 | silty sand to sandy silt | 7 | 50-60 | 38-40 | 17 | 19 | .28x | UNDEFINED
7.50 | 48.11 | 0.80 | 1.65 | 0.87 | silty sand to sandy silt | 7 | 40-50 | 38-40 | 16 | 17 | .26x | UNDEFINED
7.75 | 49.45 | 0.70 | 1.42 | 0.89 | silty sand to sandy silt | 7 | 40-50 | 38-40 | 16 | 17 | .26x | UNDEFINED
8.00 | 34.84 | 0.50 | 1.43 | 0.92 | silty sand to sandy silt | 7 | <40 | 36-38 | 11 | 12 | .20x | UNDEFINED
8.25 | 24.17 | 0.34 | 1.41 | 0.94 | sandy silt to clayey silt | 6 | UNDFND | UNDFD | 9 | 10 | UNDF | 1.32
8.50 | 15.37 | 0.30 | 1.97 | 0.97 | clayey silt to silty clay | 5 | UNDFND | UNDFD | 8 | 8 | UNDF | .80
8.75 | 9.53 | 0.21 | 2.18 | 1.00 | clayey silt to silty clay | 5 | UNDFND | UNDFD | 5 | 5 | UNDF | .45
9.00 | 42.94 | 0.45 | 1.06 | 1.02 | silty sand to sandy silt | 7 | 40-50 | 36-38 | 14 | 14 | .22x | UNDEFINED
9.25 | 69.71 | 1.02 | 1.47 | 1.05 | silty sand to sandy silt | 7 | 50-60 | 38-40 | 23 | 22 | .33x | UNDEFINED
9.50 | 73.19 | 1.15 | 1.57 | 1.07 | silty sand to sandy silt | 7 | 50-60 | 38-40 | 24 | 23 | .34x | UNDEFINED
9.75 | 73.70 | 1.05 | 1.43 | 1.10 | silty sand to sandy silt | 7 | 50-60 | 38-40 | 24 | 23 | .34x | UNDEFINED
10.00 | 77.71 | 0.83 | 1.07 | 1.13 | sand to silty sand | 8 | 50-60 | 38-40 | 19 | 18 | 0.19 | UNDEFINED
10.25 | 57.46 | 0.79 | 1.37 | 1.15 | silty sand to sandy silt | 7 | 40-50 | 36-38 | 19 | 18 | .27x | UNDEFINED
10.50 | 28.46 | 0.65 | 2.27 | 1.18 | sandy silt to clayey silt | 6 | UNDFND | UNDFD | 11 | 10 | UNDF | 1.55
10.75 | 10.62 | 0.25 | 2.38 | 1.20 | clayey silt to silty clay | 5 | UNDFND | UNDFD | 5 | 5 | UNDF | .49
11.00 | 22.76 | 0.40 | 1.74 | 1.23 | sandy silt to clayey silt | 6 | UNDFND | UNDFD | 9 | 8 | UNDF | 1.20
11.25 | 51.96 | 0.39 | 0.75 | 1.26 | silty sand to sandy silt | 7 | 40-50 | 36-38 | 17 | 15 | .24x | UNDEFINED
11.50 | 18.13 | 0.35 | 1.95 | 1.28 | clayey silt to silty clay | 5 | UNDFND | UNDFD | 9 | 8 | UNDF | .93
11.75 | 17.55 | 0.44 | 2.48 | 1.31 | clayey silt to silty clay | 5 | UNDFND | UNDFD | 9 | 8 | UNDF | .89
12.00 | 24.02 | 0.49 | 2.03 | 1.33 | sandy silt to clayey silt | 6 | UNDFND | UNDFD | 9 | 8 | UNDF | 1.27
12.25 | 18.77 | 0.50 | 2.66 | 1.36 | clayey silt to silty clay | 5 | UNDFND | UNDFD | 9 | 8 | UNDF | .95
12.50 | 23.68 | 0.69 | 2.93 | 1.39 | clayey silt to silty clay | 5 | UNDFND | UNDFD | 12 | 10 | UNDF | 1.24
12.75 | 63.22 | 0.71 | 1.13 | 1.41 | silty sand to sandy silt | 7 | 40-50 | 36-38 | 21 | 17 | .26x | UNDEFINED
13.00 | 37.84 | 0.95 | 2.52 | 1.44 | sandy silt to clayey silt | 6 | UNDFND | UNDFD | 15 | 12 | UNDF | 2.07
13.25 | 47.79 | 0.69 | 1.44 | 1.46 | silty sand to sandy silt | 7 | 40-50 | 34-36 | 16 | 13 | .21x | UNDEFINED
13.50 | 31.23 | 0.72 | 2.31 | 1.49 | sandy silt to clayey silt | 6 | UNDFND | UNDFD | 12 | 10 | UNDF | 1.67
13.75 | 26.40 | 0.66 | 2.49 | 1.52 | sandy silt to clayey silt | 6 | UNDFND | UNDFD | 10 | 8 | UNDF | 1.39
14.00 | 24.32 | 0.70 | 2.88 | 1.54 | clayey silt to silty clay | 5 | UNDFND | UNDFD | 12 | 10 | UNDF | 1.26
14.25 | 18.68 | 0.62 | 3.30 | 1.57 | clayey silt to silty clay | 5 | UNDFND | UNDFD | 9 | 7 | UNDF | .92
14.50 | 24.78 | 0.87 | 3.49 | 1.59 | clayey silt to silty clay | 5 | UNDFND | UNDFD | 12 | 10 | UNDF | 1.28
14.75 | 29.48 | 0.73 | 2.46 | 1.62 | sandy silt to clayey silt | 6 | UNDFND | UNDFD | 12 | 9 | UNDF | 1.55
15.00 | 24.96 | 0.74 | 2.97 | 1.65 | clayey silt to silty clay | 5 | UNDFND | UNDFD | 12 | 10 | UNDF | 1.29
15.25 | 21.30 | 0.49 | 2.30 | 1.67 | clayey silt to silty clay | 5 | UNDFND | UNDFD | 10 | 8 | UNDF | 1.07
15.50 | 31.33 | 0.65 | 2.06 | 1.70 | sandy silt to clayey silt | 6 | UNDFND | UNDFD | 12 | 9 | UNDF | 1.65
15.75 | 20.03 | 0.47 | 2.33 | 1.72 | clayey silt to silty clay | 5 | UNDFND | UNDFD | 10 | 7 | UNDF | .99
16.00 | 18.56 | 0.40 | 2.15 | 1.75 | clayey silt to silty clay | 5 | UNDFND | UNDFD | 9 | 7 | UNDF | .90
16.25 | 35.50 | 0.64 | 1.81 | 1.78 | sandy silt to clayey silt | 6 | UNDFND | UNDFD | 14 | 10 | UNDF | 1.89
16.50 | 49.85 | 1.11 | 2.22 | 1.80 | sandy silt to clayey silt | 6 | UNDFND | UNDFD | 20 | 15 | UNDF | 2.73
16.75 | 50.65 | 1.35 | 2.67 | 1.83 | sandy silt to clayey silt | 6 | UNDFND | UNDFD | 20 | 15 | UNDF | 2.78
17.00 | 58.94 | 1.23 | 2.09 | 1.85 | sandy silt to clayey silt | 6 | UNDFND | UNDFD | 23 | 17 | UNDF | 3.26
17.25 | 46.25 | 1.14 | 2.45 | 1.88 | sandy silt to clayey silt | 6 | UNDFND | UNDFD | 18 | 13 | UNDF | 2.51
17.50 | 63.99 | 1.90 | 2.97 | 1.91 | sandy silt to clayey silt | 6 | UNDFND | UNDFD | 25 | 18 | UNDF | 3.55
17.75 | 78.85 | 1.48 | 1.88 | 1.93 | silty sand to sandy silt | 7 | 50-60 | 36-38 | 26 | 19 | .28x | UNDEFINED
18.00 | 55.87 | 1.01 | 1.80 | 1.96 | silty sand to sandy silt | 7 | 40-50 | 34-36 | 18 | 13 | .21x | UNDEFINED
18.25 | 89.62 | 1.78 | 1.98 | 1.98 | silty sand to sandy silt | 7 | 50-60 | 36-38 | 29 | 21 | .31x | UNDEFINED
18.50 | 55.93 | 1.56 | 2.78 | 2.01 | sandy silt to clayey silt | 6 | UNDFND | UNDFD | 22 | 15 | UNDF | 3.07
18.75 | 74.80 | 1.63 | 2.17 | 2.04 | silty sand to sandy silt | 7 | 40-50 | 36-38 | 24 | 17 | .26x | UNDEFINED
19.00 | 44.64 | 1.12 | 2.51 | 2.06 | sandy silt to clayey silt | 6 | UNDFND | UNDFD | 18 | 12 | UNDF | 2.40
19.25 | 23.73 | 0.77 | 3.22 | 2.09 | clayey silt to silty clay | 5 | UNDFND | UNDFD | 12 | 8 | UNDF | 1.16
19.50 | 31.00 | 0.93 | 2.99 | 2.11 | clayey silt to silty clay | 5 | UNDFND | UNDFD | 15 | 10 | UNDF | 1.59
19.75 | 63.92 | 1.38 | 2.15 | 2.14 | silty sand to sandy silt | 7 | 40-50 | 34-36 | 21 | 14 | .23x | UNDEFINED
20.00 | 64.76 | 1.39 | 2.15 | 2.16 | silty sand to sandy silt | 7 | 40-50 | 34-36 | 21 | 14 | .23x | UNDEFINED

## delay &vs&gd(m)
Depth(m) | Depth(m) | Time(ms) | vs(m/s) | gd(MPA) | 擊鎚-錐距離 | 實際深度 | 相差深度
| 0 | 0 | 0 |  | 1.65 | 1.65
0.01 | 1 | 7.46 | 37.4502 | 2.805 | 1.65 | 1.9294 | 0.27938 | 3.00
1 | 2 | 14.45 | 94.9071 | 18.0147 | 1.65 | 2.5928 | 0.6634 | 4.00
2 | 3 | 22.58 | 102.2184 | 20.8972 | 1.65 | 3.4238 | 0.83104 | 7.00
3 | 4 | 31.01 | 107.1337 | 22.9552 | 1.65 | 4.327 | 0.90314 | 8.00
4 | 5 | 37.61 | 142.1615 | 40.4198 | 1.65 | 5.2652 | 0.93827 | 9.00
5 | 6 | 43.86 | 153.2039 | 46.9429 | 1.65 | 6.2227 | 0.95752 | 10.00
6 | 7 | 50.7 | 141.6806 | 40.1468 | 1.65 | 7.1918 | 0.9691 | 20.00
7 | 8 | 56.6 | 165.5167 | 54.7916 | 1.65 | 8.1684 | 0.97655
8 | 9 | 62.61 | 163.3304 | 53.3537 | 1.65 | 9.15 | 0.98162
9 | 10 | 68.16 | 177.5155 | 63.0235 | 1.65 | 10.1352 | 0.98521
10 | 11 | 73.24 | 194.4588 | 75.6285 | 1.65 | 11.1231 | 0.98785
11 | 12 | 78.12 | 202.837 | 82.2857 | 1.65 | 12.1129 | 0.98984
12 | 13 | 82.73 | 215.0514 | 92.4942 | 1.65 | 13.1043 | 0.99139
13 | 14 | 87.14 | 225.0802 | 101.3222 | 1.65 | 14.0969 | 0.9926
14 | 15 | 91.67 | 219.3334 | 96.2143 | 1.65 | 15.0905 | 0.99358
15 | 16 | 96.17 | 220.9724 | 97.6576 | 1.65 | 16.0849 | 0.99438
16 | 17 | 100.23 | 245.0819 | 120.1303 | 1.65 | 17.0799 | 0.99503
17 | 18 | 104.6 | 227.8217 | 103.8055 | 1.65 | 18.0755 | 0.99558
18 | 19 | 108.43 | 260.0635 | 135.2661 | 1.65 | 19.0715 | 0.99604
19 | 20 | 112.26 | 260.1663 | 135.373 | 1.65 | 20.0679 | 0.99644
