## S-1
台安工程技術顧問股份有限公司
Operator :CHEN | [7 empty] | CPT Date:2/23/16 13:28
On Site Loc:TAI-NAN |  |  |  |  | Sounding:S-1 |  |  | Cone Used:DSG0732
Job No. :SCPTU | [7 empty] | Tot. Unit Wt. (avg) : 20 kN/m^3
DEPTH | Qc (avg) | Fs (avg) | Rf (avg) | SIGV' | SOIL TYPE |  | Eq - Dr | PHI | SPT | SPT | CSR | Su
(meters) | (kg/cm^2) | (kg/cm^2) | (%) | (kg/cm^2) |  |  | (%) | deg. | N | N1 |  | kg/cm^2
0.25 | 0.15 | 0.00 | 3.07 | 0.03 | 回填層引除 |  | UNDFND | UNDFD | UDF | UDF | UNDF | UNDEFINED
0.50 | 0.11 | 0.00 | 3.11 | 0.08 |  |  | UNDFND | UNDFD | UDF | UDF | UNDF | UNDEFINED
0.75 | 26.86 | 0.24 | 0.88 | 0.13 | silty sand to sandy silt | 7 | 50-60 | 44-46 | 9 | 25 | .37x | UNDEFINED
1.00 | 77.09 | 0.75 | 0.97 | 0.18 | sand to silty sand | 8 | 80-90 | 46-48 | 19 | 45 | >0.5 | UNDEFINED
1.25 | 64.00 | 0.65 | 1.02 | 0.22 | silty sand to sandy silt | 7 | 70-80 | 44-46 | 21 | 45 | >0.5 | UNDEFINED
1.50 | 88.97 | 0.68 | 0.76 | 0.24 | sand to silty sand | 8 | 80-90 | 46-48 | 22 | 44 | >0.5 | UNDEFINED
1.75 | 50.05 | 0.52 | 1.03 | 0.27 | silty sand to sandy silt | 7 | 60-70 | 42-44 | 16 | 32 | >0.5 | UNDEFINED
2.00 | 15.14 | 0.10 | 0.67 | 0.29 | sandy silt to clayey silt | 6 | UNDFND | UNDFD | 6 | 11 | UNDF | .86
2.25 | 10.05 | 0.04 | 0.44 | 0.32 | sandy silt to clayey silt | 6 | UNDFND | UNDFD | 4 | 7 | UNDF | .56
2.50 | 11.45 | 0.05 | 0.48 | 0.35 | sandy silt to clayey silt | 6 | UNDFND | UNDFD | 4 | 8 | UNDF | .64
2.75 | 10.07 | 0.05 | 0.52 | 0.37 | sandy silt to clayey silt | 6 | UNDFND | UNDFD | 4 | 6 | UNDF | .56
3.00 | 9.60 | 0.05 | 0.56 | 0.40 | sandy silt to clayey silt | 6 | UNDFND | UNDFD | 4 | 6 | UNDF | .53
3.25 | 9.40 | 0.03 | 0.27 | 0.42 | sensitive fine grained | 1 | UNDFND | UNDFD | 5 | 7 | UNDF | .51
3.50 | 11.16 | 0.06 | 0.54 | 0.45 | sandy silt to clayey silt | 6 | UNDFND | UNDFD | 4 | 7 | UNDF | .61
3.75 | 5.46 | 0.14 | 2.47 | 0.48 | clay | 3 | UNDFND | UNDFD | 5 | 8 | UNDF | .27
4.00 | 4.59 | 0.10 | 2.18 | 0.50 | clay | 3 | UNDFND | UNDFD | 4 | 6 | UNDF | .22
4.25 | 16.29 | 0.22 | 1.38 | 0.53 | sandy silt to clayey silt | 6 | UNDFND | UNDFD | 6 | 9 | UNDF | .90
4.50 | 6.87 | 0.14 | 2.05 | 0.55 | silty clay to clay | 4 | UNDFND | UNDFD | 4 | 6 | UNDF | .35
4.75 | 8.06 | 0.20 | 2.42 | 0.58 | silty clay to clay | 4 | UNDFND | UNDFD | 5 | 7 | UNDF | .41
5.00 | 11.52 | 0.44 | 3.80 | 0.61 | clay | 3 | UNDFND | UNDFD | 11 | 15 | UNDF | .61
5.25 | 12.94 | 0.64 | 4.92 | 0.63 | clay | 3 | UNDFND | UNDFD | 13 | 16 | UNDF | .69
5.50 | 11.32 | 0.48 | 4.26 | 0.66 | clay | 3 | UNDFND | UNDFD | 11 | 14 | UNDF | .60
5.75 | 17.65 | 0.43 | 2.44 | 0.68 | clayey silt to silty clay | 5 | UNDFND | UNDFD | 9 | 10 | UNDF | .97
6.00 | 10.89 | 0.49 | 4.49 | 0.71 | clay | 3 | UNDFND | UNDFD | 11 | 13 | UNDF | .57
6.25 | 11.08 | 0.55 | 5.01 | 0.74 | clay | 3 | UNDFND | UNDFD | 11 | 13 | UNDF | .57
6.50 | 17.37 | 0.44 | 2.53 | 0.76 | clayey silt to silty clay | 5 | UNDFND | UNDFD | 9 | 10 | UNDF | .94
6.75 | 10.54 | 0.53 | 5.04 | 0.79 | clay | 3 | UNDFND | UNDFD | 10 | 12 | UNDF | .54
7.00 | 21.41 | 0.36 | 1.66 | 0.81 | sandy silt to clayey silt | 6 | UNDFND | UNDFD | 8 | 9 | UNDF | 1.17
7.25 | 36.10 | 0.46 | 1.29 | 0.84 | silty sand to sandy silt | 7 | 40-50 | 36-38 | 12 | 13 | .21x | UNDEFINED
7.50 | 52.17 | 0.63 | 1.21 | 0.87 | silty sand to sandy silt | 7 | 50-60 | 38-40 | 17 | 18 | .28x | UNDEFINED
7.75 | 51.01 | 0.63 | 1.23 | 0.89 | silty sand to sandy silt | 7 | 40-50 | 38-40 | 17 | 18 | .27x | UNDEFINED
8.00 | 35.59 | 0.44 | 1.24 | 0.92 | silty sand to sandy silt | 7 | <40 | 36-38 | 12 | 12 | .20x | UNDEFINED
8.25 | 25.00 | 0.30 | 1.21 | 0.94 | sandy silt to clayey silt | 6 | UNDFND | UNDFD | 10 | 10 | UNDF | 1.37
8.50 | 18.10 | 0.22 | 1.24 | 0.97 | sandy silt to clayey silt | 6 | UNDFND | UNDFD | 7 | 7 | UNDF | .96
8.75 | 8.91 | 0.28 | 3.15 | 1.00 | silty clay to clay | 4 | UNDFND | UNDFD | 6 | 6 | UNDF | .42
9.00 | 25.21 | 0.33 | 1.30 | 1.02 | sandy silt to clayey silt | 6 | UNDFND | UNDFD | 10 | 10 | UNDF | 1.37
9.25 | 53.25 | 0.55 | 1.04 | 1.05 | silty sand to sandy silt | 7 | 40-50 | 36-38 | 17 | 17 | .26x | UNDEFINED
9.50 | 69.46 | 0.85 | 1.22 | 1.07 | silty sand to sandy silt | 7 | 50-60 | 38-40 | 23 | 22 | .32x | UNDEFINED
9.75 | 79.62 | 1.02 | 1.28 | 1.10 | silty sand to sandy silt | 7 | 50-60 | 38-40 | 26 | 25 | .38x | UNDEFINED
10.00 | 71.90 | 0.75 | 1.04 | 1.13 | sand to silty sand | 8 | 50-60 | 38-40 | 18 | 17 | 0.17 | UNDEFINED
10.25 | 53.01 | 0.78 | 1.48 | 1.15 | silty sand to sandy silt | 7 | 40-50 | 36-38 | 17 | 16 | .25x | UNDEFINED
10.50 | 30.36 | 0.63 | 2.08 | 1.18 | sandy silt to clayey silt | 6 | UNDFND | UNDFD | 12 | 11 | UNDF | 1.66
10.75 | 9.71 | 0.24 | 2.51 | 1.20 | silty clay to clay | 4 | UNDFND | UNDFD | 6 | 6 | UNDF | .44
11.00 | 18.95 | 0.34 | 1.78 | 1.23 | sandy silt to clayey silt | 6 | UNDFND | UNDFD | 7 | 7 | UNDF | .98
11.25 | 40.51 | 0.46 | 1.12 | 1.26 | silty sand to sandy silt | 7 | <40 | 34-36 | 13 | 12 | .20x | UNDEFINED
11.50 | 34.58 | 0.48 | 1.37 | 1.28 | silty sand to sandy silt | 7 | <40 | 32-34 | 11 | 10 | .18x | UNDEFINED
11.75 | 18.38 | 0.38 | 2.08 | 1.31 | clayey silt to silty clay | 5 | UNDFND | UNDFD | 9 | 8 | UNDF | .94
12.00 | 11.70 | 0.28 | 2.41 | 1.33 | clayey silt to silty clay | 5 | UNDFND | UNDFD | 6 | 5 | UNDF | .54
12.25 | 37.17 | 0.65 | 1.75 | 1.36 | sandy silt to clayey silt | 6 | UNDFND | UNDFD | 15 | 13 | UNDF | 2.04
12.50 | 16.20 | 0.33 | 2.03 | 1.39 | clayey silt to silty clay | 5 | UNDFND | UNDFD | 8 | 7 | UNDF | .80
12.75 | 54.19 | 0.49 | 0.91 | 1.41 | silty sand to sandy silt | 7 | 40-50 | 36-38 | 18 | 15 | .23x | UNDEFINED
13.00 | 36.34 | 0.95 | 2.62 | 1.44 | sandy silt to clayey silt | 6 | UNDFND | UNDFD | 14 | 12 | UNDF | 1.98
13.25 | 47.12 | 1.15 | 2.43 | 1.46 | sandy silt to clayey silt | 6 | UNDFND | UNDFD | 18 | 15 | UNDF | 2.61
13.50 | 38.21 | 1.12 | 2.93 | 1.49 | sandy silt to clayey silt | 6 | UNDFND | UNDFD | 15 | 12 | UNDF | 2.08
13.75 | 27.91 | 1.14 | 4.07 | 1.52 | silty clay to clay | 4 | UNDFND | UNDFD | 18 | 15 | UNDF | 1.47
14.00 | 20.61 | 0.80 | 3.87 | 1.54 | silty clay to clay | 4 | UNDFND | UNDFD | 13 | 11 | UNDF | 1.04
14.25 | 33.53 | 1.19 | 3.55 | 1.57 | clayey silt to silty clay | 5 | UNDFND | UNDFD | 16 | 13 | UNDF | 1.80
14.50 | 55.64 | 1.13 | 2.03 | 1.59 | silty sand to sandy silt | 7 | 40-50 | 34-36 | 18 | 14 | .23x | UNDEFINED
14.75 | 73.91 | 0.92 | 1.25 | 1.62 | silty sand to sandy silt | 7 | 50-60 | 36-38 | 24 | 19 | .28x | UNDEFINED
15.00 | 54.59 | 1.10 | 2.02 | 1.65 | silty sand to sandy silt | 7 | 40-50 | 34-36 | 18 | 14 | .22x | UNDEFINED
15.25 | 44.70 | 0.78 | 1.74 | 1.67 | silty sand to sandy silt | 7 | <40 | 32-34 | 15 | 11 | .20x | UNDEFINED
15.50 | 48.42 | 0.69 | 1.42 | 1.70 | silty sand to sandy silt | 7 | <40 | 34-36 | 16 | 12 | .21x | UNDEFINED
15.75 | 24.95 | 0.51 | 2.05 | 1.72 | sandy silt to clayey silt | 6 | UNDFND | UNDFD | 10 | 7 | UNDF | 1.28
16.00 | 20.42 | 0.46 | 2.27 | 1.75 | clayey silt to silty clay | 5 | UNDFND | UNDFD | 10 | 8 | UNDF | 1.01
16.25 | 27.25 | 0.54 | 2.00 | 1.78 | sandy silt to clayey silt | 6 | UNDFND | UNDFD | 11 | 8 | UNDF | 1.40
16.50 | 18.31 | 0.31 | 1.70 | 1.80 | sandy silt to clayey silt | 6 | UNDFND | UNDFD | 7 | 5 | UNDF | .88
16.75 | 14.17 | 0.24 | 1.69 | 1.83 | clayey silt to silty clay | 5 | UNDFND | UNDFD | 7 | 5 | UNDF | .63
17.00 | 12.80 | 0.23 | 1.76 | 1.85 | clayey silt to silty clay | 5 | UNDFND | UNDFD | 6 | 5 | UNDF | .55
17.25 | 17.42 | 0.27 | 1.55 | 1.88 | sandy silt to clayey silt | 6 | UNDFND | UNDFD | 7 | 5 | UNDF | .81
17.50 | 28.18 | 0.39 | 1.39 | 1.91 | sandy silt to clayey silt | 6 | UNDFND | UNDFD | 11 | 8 | UNDF | 1.44
17.75 | 46.04 | 0.60 | 1.29 | 1.93 | silty sand to sandy silt | 7 | <40 | 32-34 | 15 | 11 | .19x | UNDEFINED
18.00 | 46.20 | 1.08 | 2.34 | 1.96 | sandy silt to clayey silt | 6 | UNDFND | UNDFD | 18 | 13 | UNDF | 2.50
18.25 | 51.73 | 1.03 | 1.99 | 1.98 | sandy silt to clayey silt | 6 | UNDFND | UNDFD | 20 | 14 | UNDF | 2.82
18.50 | 28.64 | 0.77 | 2.69 | 2.01 | sandy silt to clayey silt | 6 | UNDFND | UNDFD | 11 | 8 | UNDF | 1.46
18.75 | 60.55 | 1.33 | 2.19 | 2.04 | sandy silt to clayey silt | 6 | UNDFND | UNDFD | 24 | 17 | UNDF | 3.33
19.00 | 28.23 | 0.83 | 2.92 | 2.06 | clayey silt to silty clay | 5 | UNDFND | UNDFD | 14 | 10 | UNDF | 1.43
19.25 | 39.27 | 0.87 | 2.21 | 2.09 | sandy silt to clayey silt | 6 | UNDFND | UNDFD | 15 | 11 | UNDF | 2.08
19.50 | 24.60 | 0.53 | 2.14 | 2.11 | sandy silt to clayey silt | 6 | UNDFND | UNDFD | 10 | 7 | UNDF | 1.21
19.75 | 61.25 | 1.52 | 2.48 | 2.14 | sandy silt to clayey silt | 6 | UNDFND | UNDFD | 24 | 16 | UNDF | 3.36
20.00 | 77.05 | 2.29 | 2.97 | 2.16 | sandy silt to clayey silt | 6 | UNDFND | UNDFD | 30 | 21 | UNDF | 4.29
20.25 | 49.26 | 1.53 | 3.11 | 2.19 | sandy silt to clayey silt | 6 | UNDFND | UNDFD | 19 | 13 | UNDF | 2.65
20.50 | 29.51 | 0.97 | 3.29 | 2.22 | clayey silt to silty clay | 5 | UNDFND | UNDFD | 14 | 10 | UNDF | 1.49
20.75 | 29.90 | 0.79 | 2.65 | 2.24 | sandy silt to clayey silt | 6 | UNDFND | UNDFD | 12 | 8 | UNDF | 1.51
21.00 | 29.50 | 0.76 | 2.57 | 2.27 | sandy silt to clayey silt | 6 | UNDFND | UNDFD | 12 | 8 | UNDF | 1.48
21.25 | 69.88 | 1.54 | 2.21 | 2.29 | silty sand to sandy silt | 7 | 40-50 | 34-36 | 23 | 15 | .24x | UNDEFINED
21.50 | 50.04 | 1.18 | 2.36 | 2.32 | sandy silt to clayey silt | 6 | UNDFND | UNDFD | 20 | 13 | UNDF | 2.68
21.75 | 44.36 | 1.56 | 3.51 | 2.35 | clayey silt to silty clay | 5 | UNDFND | UNDFD | 22 | 14 | UNDF | 2.35
22.00 | 110.75 | 2.02 | 1.82 | 2.37 | silty sand to sandy silt | 7 | 50-60 | 36-38 | 36 | 24 | .35x | UNDEFINED
22.25 | 146.74 | 3.63 | 2.48 | 2.40 | silty sand to sandy silt | 7 | 60-70 | 38-40 | 48 | 31 | >0.5 | UNDEFINED
22.50 | 209.81 | 4.69 | 2.23 | 2.42 | silty sand to sandy silt | 7 | 70-80 | 40-42 | >50 | 44 | >0.5 | UNDEFINED
22.75 | 214.60 | 5.06 | 2.36 | 2.45 | silty sand to sandy silt | 7 | 70-80 | 40-42 | >50 | 45 | >0.5 | UNDEFINED
23.00 | 189.26 | 3.93 | 2.07 | 2.48 | silty sand to sandy silt | 7 | 70-80 | 38-40 | >50 | 39 | >0.5 | UNDEFINED
23.25 | 183.95 | 4.49 | 2.44 | 2.50 | silty sand to sandy silt | 7 | 70-80 | 38-40 | >50 | 38 | >0.5 | UNDEFINED
23.50 | 204.62 | 5.20 | 2.54 | 2.53 | silty sand to sandy silt | 7 | 70-80 | 40-42 | >50 | 42 | >0.5 | UNDEFINED
23.75 | 221.51 | 5.16 | 2.33 | 2.55 | silty sand to sandy silt | 7 | 70-80 | 40-42 | >50 | 45 | >0.5 | UNDEFINED
24.00 | 94.04 | 3.58 | 3.81 | 2.58 | clayey silt to silty clay | 5 | UNDFND | UNDFD | 46 | 29 | UNDF | 5.24
24.25 | 70.93 | 2.32 | 3.27 | 2.61 | sandy silt to clayey silt | 6 | UNDFND | UNDFD | 28 | 17 | UNDF | 3.88
24.50 | 65.30 | 1.98 | 3.03 | 2.63 | sandy silt to clayey silt | 6 | UNDFND | UNDFD | 26 | 16 | UNDF | 3.55
24.75 | 62.84 | 1.30 | 2.06 | 2.66 | silty sand to sandy silt | 7 | <40 | 32-34 | 21 | 13 | .21x | UNDEFINED
25.00 | 61.84 | 1.65 | 2.67 | 2.68 | sandy silt to clayey silt | 6 | UNDFND | UNDFD | 24 | 15 | UNDF | 3.34
25.25 | 43.40 | 1.17 | 2.69 | 2.71 | sandy silt to clayey silt | 6 | UNDFND | UNDFD | 17 | 10 | UNDF | 2.25
25.50 | 28.57 | 0.78 | 2.73 | 2.74 | clayey silt to silty clay | 5 | UNDFND | UNDFD | 14 | 8 | UNDF | 1.37
25.75 | 195.84 | 4.04 | 2.06 | 2.76 | silty sand to sandy silt | 7 | 70-80 | 38-40 | >50 | 39 | >0.5 | UNDEFINED
26.00 | 124.08 | 3.42 | 2.76 | 2.79 | sandy silt to clayey silt | 6 | UNDFND | UNDFD | 49 | 29 | UNDF | 6.99
26.25 | 116.80 | 2.02 | 1.73 | 2.81 | silty sand to sandy silt | 7 | 50-60 | 36-38 | 38 | 23 | .34x | UNDEFINED
26.50 | 28.88 | 0.61 | 2.10 | 2.84 | sandy silt to clayey silt | 6 | UNDFND | UNDFD | 11 | 7 | UNDF | 1.38
26.75 | 25.48 | 0.51 | 2.02 | 2.87 | sandy silt to clayey silt | 6 | UNDFND | UNDFD | 10 | 6 | UNDF | 1.17
27.00 | 30.41 | 0.68 | 2.25 | 2.89 | sandy silt to clayey silt | 6 | UNDFND | UNDFD | 12 | 7 | UNDF | 1.46
27.25 | 40.94 | 0.80 | 1.96 | 2.92 | sandy silt to clayey silt | 6 | UNDFND | UNDFD | 16 | 9 | UNDF | 2.08
27.50 | 26.06 | 0.54 | 2.08 | 2.94 | sandy silt to clayey silt | 6 | UNDFND | UNDFD | 10 | 6 | UNDF | 1.20
27.75 | 26.64 | 0.70 | 2.62 | 2.97 | clayey silt to silty clay | 5 | UNDFND | UNDFD | 13 | 8 | UNDF | 1.23
28.00 | 29.20 | 0.76 | 2.59 | 3.00 | sandy silt to clayey silt | 6 | UNDFND | UNDFD | 11 | 7 | UNDF | 1.38
28.25 | 27.03 | 0.61 | 2.24 | 3.02 | sandy silt to clayey silt | 6 | UNDFND | UNDFD | 11 | 6 | UNDF | 1.25
28.50 | 26.58 | 0.66 | 2.48 | 3.05 | sandy silt to clayey silt | 6 | UNDFND | UNDFD | 10 | 6 | UNDF | 1.22
28.75 | 79.90 | 1.29 | 1.61 | 3.07 | silty sand to sandy silt | 7 | 40-50 | 32-34 | 26 | 15 | .23x | UNDEFINED
29.00 | 58.75 | 1.69 | 2.88 | 3.10 | sandy silt to clayey silt | 6 | UNDFND | UNDFD | 23 | 13 | UNDF | 3.11
29.25 | 130.27 | 3.89 | 2.99 | 3.13 | sandy silt to clayey silt | 6 | UNDFND | UNDFD | >50 | 29 | UNDF | 7.31
29.50 | 163.19 | 4.41 | 2.70 | 3.15 | silty sand to sandy silt | 7 | 60-70 | 36-38 | >50 | 30 | >0.5 | UNDEFINED
29.75 | 180.78 | 4.32 | 2.39 | 3.18 | silty sand to sandy silt | 7 | 60-70 | 38-40 | >50 | 33 | >0.5 | UNDEFINED
30.00 | 123.42 | 3.43 | 2.78 | 3.20 | sandy silt to clayey silt | 6 | UNDFND | UNDFD | 48 | 27 | UNDF | 6.90

## delay &vs&gd(m)
Depth(m) | Depth(m) | Time(ms) | vs(m/s) | gd(MPA) | 擊鎚-錐距離 | 實際深度 | 相差深度
| 0 | 0 | 0 |  | 1.65 | 1.65
0.01 | 1 | 6.13 | 45.5756 | 4.1543 | 1.65 | 1.9294 | 0.27938
1 | 2 | 16.33 | 65.0392 | 8.4602 | 1.65 | 2.5928 | 0.6634
2 | 3 | 25.35 | 92.1325 | 16.9768 | 1.65 | 3.4238 | 0.83104
3 | 4 | 35.08 | 92.8198 | 17.231 | 1.65 | 4.327 | 0.90314
4 | 5 | 41.76 | 140.4589 | 39.4574 | 1.65 | 5.2652 | 0.93827
5 | 6 | 48 | 153.4494 | 47.0935 | 1.65 | 6.2227 | 0.95752
6 | 7 | 54.72 | 144.2106 | 41.5934 | 1.65 | 7.1918 | 0.9691
7 | 8 | 60.74 | 162.2174 | 52.6289 | 1.65 | 8.1684 | 0.97655
8 | 9 | 66.87 | 160.1331 | 51.2852 | 1.65 | 9.15 | 0.98162
9 | 10 | 71.99 | 192.424 | 74.054 | 1.65 | 10.1352 | 0.98521
10 | 11 | 78 | 164.3678 | 54.0336 | 1.65 | 11.1231 | 0.98785
11 | 12 | 83.43 | 182.2918 | 66.4606 | 1.65 | 12.1129 | 0.98984
12 | 13 | 87.26 | 258.8477 | 134.0043 | 1.65 | 13.1043 | 0.99139
13 | 14 | 93.16 | 168.2379 | 56.608 | 1.65 | 14.0969 | 0.9926
14 | 15 | 98.04 | 203.6025 | 82.908 | 1.65 | 15.0905 | 0.99358
15 | 16 | 100.46 | 410.8992 | 337.6763 | 1.65 | 16.0849 | 0.99438
16 | 17.05 | 106.59 | 170.4404 | 58.0998 | 1.65 | 17.1297 | 1.0448
17.05 | 18 | 109.6 | 314.224 | 197.4734 | 1.65 | 18.0755 | 0.94581
18 | 19 | 115.27 | 175.669 | 61.7192 | 1.65 | 19.0715 | 0.99604
19 | 20 | 118.74 | 287.1576 | 164.919 | 1.65 | 20.0679 | 0.99644
20 | 21 | 123.35 | 216.2201 | 93.5023 | 1.65 | 21.0647 | 0.99677
21 | 22 | 127.65 | 231.8759 | 107.5329 | 1.65 | 22.0618 | 0.99707
22 | 23 | 130.77 | 319.654 | 204.3574 | 1.65 | 23.0591 | 0.99732
23 | 24 | 134.01 | 307.8837 | 189.5847 | 1.65 | 24.0567 | 0.99754
24 | 25 | 137.61 | 277.1497 | 153.6239 | 1.65 | 25.0544 | 0.99774
25 | 26 | 141.2 | 277.97 | 154.5347 | 1.65 | 26.0523 | 0.99791
26 | 27 | 144.8 | 277.2407 | 153.7248 | 1.65 | 27.0504 | 0.99807
27 | 28 | 148.7 | 255.9498 | 131.0206 | 1.65 | 28.0486 | 0.9982
28 | 29 | 152.18 | 286.8758 | 164.5955 | 1.65 | 29.0469 | 0.99833
29 | 30 | 155.22 | 328.4339 | 215.7376 | 1.65 | 30.0453 | 0.99844
