## A-2
台安工程技術顧問股份有限公司
Operator :CHEN | [7 empty] | CPT Date:2/22/16 11:50
On Site Loc:TAI-NAN |  |  |  |  | Sounding:A-2 |  |  | Cone Used:DSG0732
Job No. :SCPTU | [7 empty] | Tot. Unit Wt. (avg) : 20 kN/m^3
DEPTH | Qc (avg) | Fs (avg) | Rf (avg) | SIGV' | SOIL TYPE |  | Eq - Dr | PHI | SPT | SPT | CSR | Su
(meters) | (kg/cm^2) | (kg/cm^2) | (%) | (kg/cm^2) |  |  | (%) | deg. | N | N1 |  | kg/cm^2
0.25 | 14.33 | 0.02 | 0.11 | 0.03 | 回填層引除 |  | UNDFND | UNDFD | 6 | 35 | UNDF | .84
0.50 | 0.06 | 0.00 | 7.18 | 0.08 |  |  | UNDFND | UNDFD | UDF | UDF | UNDF | UNDEFINED
0.75 | 41.38 | 0.45 | 1.08 | 0.13 | silty sand to sandy silt | 7 | 70-80 | 46-48 | 14 | 38 | >0.5 | UNDEFINED
1.00 | 33.01 | 0.38 | 1.14 | 0.18 | silty sand to sandy silt | 7 | 50-60 | 42-44 | 11 | 26 | .40x | UNDEFINED
1.25 | 16.22 | 0.12 | 0.74 | 0.22 | sandy silt to clayey silt | 6 | UNDFND | UNDFD | 6 | 14 | UNDF | .94
1.50 | 13.90 | 0.10 | 0.72 | 0.24 | sandy silt to clayey silt | 6 | UNDFND | UNDFD | 5 | 11 | UNDF | .80
1.75 | 12.58 | 0.10 | 0.76 | 0.27 | sandy silt to clayey silt | 6 | UNDFND | UNDFD | 5 | 10 | UNDF | .72
2.00 | 11.78 | 0.09 | 0.76 | 0.29 | sandy silt to clayey silt | 6 | UNDFND | UNDFD | 5 | 9 | UNDF | .67
2.25 | 12.03 | 0.10 | 0.86 | 0.32 | sandy silt to clayey silt | 6 | UNDFND | UNDFD | 5 | 8 | UNDF | .68
2.50 | 11.27 | 0.09 | 0.83 | 0.35 | sandy silt to clayey silt | 6 | UNDFND | UNDFD | 4 | 8 | UNDF | .63
2.75 | 11.49 | 0.09 | 0.79 | 0.37 | sandy silt to clayey silt | 6 | UNDFND | UNDFD | 5 | 7 | UNDF | .64
3.00 | 14.82 | 0.20 | 1.37 | 0.40 | sandy silt to clayey silt | 6 | UNDFND | UNDFD | 6 | 9 | UNDF | .83
3.25 | 27.14 | 0.63 | 2.33 | 0.42 | sandy silt to clayey silt | 6 | UNDFND | UNDFD | 11 | 16 | UNDF | 1.55
3.50 | 9.80 | 0.21 | 2.17 | 0.45 | clayey silt to silty clay | 5 | UNDFND | UNDFD | 5 | 7 | UNDF | .53
3.75 | 10.35 | 0.29 | 2.76 | 0.48 | silty clay to clay | 4 | UNDFND | UNDFD | 7 | 10 | UNDF | .56
4.00 | 10.86 | 0.46 | 4.25 | 0.50 | clay | 3 | UNDFND | UNDFD | 11 | 15 | UNDF | .59
4.25 | 10.39 | 0.25 | 2.39 | 0.53 | silty clay to clay | 4 | UNDFND | UNDFD | 7 | 9 | UNDF | .56
4.50 | 14.74 | 0.27 | 1.81 | 0.55 | clayey silt to silty clay | 5 | UNDFND | UNDFD | 7 | 10 | UNDF | .81
4.75 | 8.91 | 0.21 | 2.32 | 0.58 | silty clay to clay | 4 | UNDFND | UNDFD | 6 | 8 | UNDF | .46
5.00 | 13.25 | 0.25 | 1.88 | 0.61 | clayey silt to silty clay | 5 | UNDFND | UNDFD | 6 | 8 | UNDF | .72
5.25 | 8.43 | 0.29 | 3.40 | 0.63 | clay | 3 | UNDFND | UNDFD | 8 | 10 | UNDF | .43
5.50 | 32.24 | 0.52 | 1.61 | 0.66 | sandy silt to clayey silt | 6 | UNDFND | UNDFD | 13 | 16 | UNDF | 1.83
5.75 | 17.68 | 0.45 | 2.54 | 0.68 | clayey silt to silty clay | 5 | UNDFND | UNDFD | 9 | 10 | UNDF | .97
6.00 | 22.54 | 0.33 | 1.46 | 0.71 | sandy silt to clayey silt | 6 | UNDFND | UNDFD | 9 | 10 | UNDF | 1.25
6.25 | 49.32 | 0.60 | 1.22 | 0.74 | silty sand to sandy silt | 7 | 50-60 | 38-40 | 16 | 19 | .28x | UNDEFINED
6.50 | 51.35 | 0.66 | 1.29 | 0.76 | silty sand to sandy silt | 7 | 50-60 | 38-40 | 17 | 19 | .29x | UNDEFINED
6.75 | 37.56 | 0.66 | 1.77 | 0.79 | sandy silt to clayey silt | 6 | UNDFND | UNDFD | 15 | 17 | UNDF | 2.13
7.00 | 11.65 | 0.36 | 3.10 | 0.81 | silty clay to clay | 4 | UNDFND | UNDFD | 8 | 8 | UNDF | .60
7.25 | 6.85 | 0.11 | 1.67 | 0.84 | silty clay to clay | 4 | UNDFND | UNDFD | 4 | 5 | UNDF | .31
7.50 | 60.88 | 0.49 | 0.80 | 0.87 | sand to silty sand | 8 | 50-60 | 38-40 | 15 | 16 | 0.17 | UNDEFINED
7.75 | 101.09 | 1.32 | 1.31 | 0.89 | sand to silty sand | 8 | 60-70 | 40-42 | 25 | 26 | 0.28 | UNDEFINED
8.00 | 47.35 | 0.59 | 1.24 | 0.92 | silty sand to sandy silt | 7 | 40-50 | 36-38 | 15 | 16 | .25x | UNDEFINED
8.25 | 7.86 | 0.12 | 1.55 | 0.94 | clayey silt to silty clay | 5 | UNDFND | UNDFD | 4 | 4 | UNDF | .36
8.50 | 8.73 | 0.14 | 1.64 | 0.97 | clayey silt to silty clay | 5 | UNDFND | UNDFD | 4 | 4 | UNDF | .41
8.75 | 15.19 | 0.15 | 0.99 | 1.00 | sandy silt to clayey silt | 6 | UNDFND | UNDFD | 6 | 6 | UNDF | .79
9.00 | 19.27 | 0.23 | 1.21 | 1.02 | sandy silt to clayey silt | 6 | UNDFND | UNDFD | 8 | 7 | UNDF | 1.02
9.25 | 9.87 | 0.18 | 1.86 | 1.05 | clayey silt to silty clay | 5 | UNDFND | UNDFD | 5 | 5 | UNDF | .47
9.50 | 8.00 | 0.11 | 1.37 | 1.07 | clayey silt to silty clay | 5 | UNDFND | UNDFD | 4 | 4 | UNDF | .35
9.75 | 46.78 | 0.49 | 1.04 | 1.10 | silty sand to sandy silt | 7 | 40-50 | 36-38 | 15 | 15 | .23x | UNDEFINED
10.00 | 66.90 | 0.88 | 1.32 | 1.13 | silty sand to sandy silt | 7 | 50-60 | 38-40 | 22 | 21 | .30x | UNDEFINED
10.25 | 63.45 | 0.96 | 1.52 | 1.15 | silty sand to sandy silt | 7 | 50-60 | 38-40 | 21 | 19 | .29x | UNDEFINED
10.50 | 19.81 | 0.45 | 2.28 | 1.18 | clayey silt to silty clay | 5 | UNDFND | UNDFD | 10 | 9 | UNDF | 1.04
10.75 | 14.07 | 0.22 | 1.55 | 1.20 | clayey silt to silty clay | 5 | UNDFND | UNDFD | 7 | 6 | UNDF | .70
11.00 | 13.94 | 0.24 | 1.75 | 1.23 | clayey silt to silty clay | 5 | UNDFND | UNDFD | 7 | 6 | UNDF | .69
11.25 | 11.87 | 0.17 | 1.39 | 1.26 | clayey silt to silty clay | 5 | UNDFND | UNDFD | 6 | 5 | UNDF | .56
11.50 | 10.97 | 0.15 | 1.36 | 1.28 | clayey silt to silty clay | 5 | UNDFND | UNDFD | 5 | 5 | UNDF | .50
11.75 | 82.37 | 1.19 | 1.45 | 1.31 | silty sand to sandy silt | 7 | 50-60 | 38-40 | 27 | 24 | .35x | UNDEFINED
12.00 | 131.44 | 2.14 | 1.63 | 1.33 | sand to silty sand | 8 | 70-80 | 40-42 | 32 | 28 | 0.3 | UNDEFINED
12.25 | 115.39 | 1.91 | 1.65 | 1.36 | silty sand to sandy silt | 7 | 60-70 | 40-42 | 38 | 32 | >0.5 | UNDEFINED
12.50 | 120.92 | 1.89 | 1.57 | 1.39 | sand to silty sand | 8 | 60-70 | 40-42 | 30 | 25 | .27x | UNDEFINED
12.75 | 106.41 | 1.76 | 1.66 | 1.41 | silty sand to sandy silt | 7 | 60-70 | 38-40 | 35 | 29 | >0.5 | UNDEFINED
13.00 | 111.50 | 1.47 | 1.32 | 1.44 | sand to silty sand | 8 | 60-70 | 38-40 | 27 | 23 | .24x | UNDEFINED
13.25 | 124.03 | 1.80 | 1.45 | 1.46 | sand to silty sand | 8 | 60-70 | 40-42 | 30 | 25 | 0.27 | UNDEFINED
13.50 | 113.37 | 1.84 | 1.62 | 1.49 | silty sand to sandy silt | 7 | 60-70 | 38-40 | 37 | 30 | >0.5 | UNDEFINED
13.75 | 109.17 | 1.62 | 1.48 | 1.52 | sand to silty sand | 8 | 60-70 | 38-40 | 27 | 22 | .23x | UNDEFINED
14.00 | 62.24 | 1.37 | 2.20 | 1.54 | sandy silt to clayey silt | 6 | UNDFND | UNDFD | 24 | 20 | UNDF | 3.49
14.25 | 14.62 | 0.39 | 2.67 | 1.57 | clayey silt to silty clay | 5 | UNDFND | UNDFD | 7 | 6 | UNDF | .69
14.50 | 23.39 | 0.41 | 1.75 | 1.59 | sandy silt to clayey silt | 6 | UNDFND | UNDFD | 9 | 7 | UNDF | 1.20
14.75 | 26.63 | 0.79 | 2.97 | 1.62 | clayey silt to silty clay | 5 | UNDFND | UNDFD | 13 | 10 | UNDF | 1.39
15.00 | 24.45 | 0.57 | 2.31 | 1.65 | sandy silt to clayey silt | 6 | UNDFND | UNDFD | 10 | 7 | UNDF | 1.26
15.25 | 39.06 | 0.83 | 2.12 | 1.67 | sandy silt to clayey silt | 6 | UNDFND | UNDFD | 15 | 12 | UNDF | 2.11
15.50 | 11.24 | 0.28 | 2.53 | 1.70 | silty clay to clay | 4 | UNDFND | UNDFD | 7 | 6 | UNDF | .47
15.75 | 64.33 | 1.13 | 1.75 | 1.72 | silty sand to sandy silt | 7 | 40-50 | 36-38 | 21 | 16 | .25x | UNDEFINED
16.00 | 103.56 | 1.94 | 1.87 | 1.75 | silty sand to sandy silt | 7 | 50-60 | 38-40 | 34 | 26 | .40x | UNDEFINED
16.25 | 100.26 | 1.96 | 1.95 | 1.78 | silty sand to sandy silt | 7 | 50-60 | 38-40 | 33 | 25 | .37x | UNDEFINED
16.50 | 108.42 | 2.11 | 1.94 | 1.80 | silty sand to sandy silt | 7 | 60-70 | 38-40 | 35 | 26 | .42x | UNDEFINED
16.75 | 116.29 | 2.28 | 1.96 | 1.83 | silty sand to sandy silt | 7 | 60-70 | 38-40 | 38 | 28 | >0.5 | UNDEFINED
17.00 | 98.47 | 1.99 | 2.02 | 1.85 | silty sand to sandy silt | 7 | 50-60 | 36-38 | 32 | 24 | .35x | UNDEFINED
17.25 | 119.44 | 2.11 | 1.77 | 1.88 | silty sand to sandy silt | 7 | 60-70 | 38-40 | 39 | 28 | >0.5 | UNDEFINED
17.50 | 154.41 | 2.95 | 1.91 | 1.91 | silty sand to sandy silt | 7 | 70-80 | 40-42 | >50 | 37 | >0.5 | UNDEFINED
17.75 | 193.90 | 3.52 | 1.82 | 1.93 | sand to silty sand | 8 | 70-80 | 40-42 | 48 | 34 | .44x | UNDEFINED
18.00 | 206.88 | 3.53 | 1.70 | 1.96 | sand to silty sand | 8 | 70-80 | 40-42 | >50 | 36 | >0.5 | UNDEFINED
18.25 | 202.84 | 3.34 | 1.64 | 1.98 | sand to silty sand | 8 | 70-80 | 40-42 | 50 | 35 | >0.5 | UNDEFINED
18.50 | 107.79 | 2.54 | 2.35 | 2.01 | silty sand to sandy silt | 7 | 50-60 | 36-38 | 35 | 25 | .38x | UNDEFINED
18.75 | 135.76 | 2.04 | 1.50 | 2.04 | sand to silty sand | 8 | 60-70 | 38-40 | 33 | 23 | 0.25 | UNDEFINED
19.00 | 109.36 | 1.18 | 1.08 | 2.06 | sand to silty sand | 8 | 50-60 | 36-38 | 27 | 19 | 0.19 | UNDEFINED
19.25 | 116.95 | 1.67 | 1.43 | 2.09 | sand to silty sand | 8 | 60-70 | 38-40 | 29 | 20 | 0.21 | UNDEFINED
19.50 | 125.96 | 1.61 | 1.27 | 2.11 | sand to silty sand | 8 | 60-70 | 38-40 | 31 | 21 | 0.22 | UNDEFINED
19.75 | 108.25 | 1.27 | 1.17 | 2.14 | sand to silty sand | 8 | 50-60 | 36-38 | 27 | 18 | 0.19 | UNDEFINED
20.00 | 142.20 | 1.47 | 1.03 | 2.16 | sand to silty sand | 8 | 60-70 | 38-40 | 35 | 24 | 0.25 | UNDEFINED
20.25 | 151.97 | 1.87 | 1.23 | 2.19 | sand to silty sand | 8 | 60-70 | 38-40 | 37 | 25 | 0.27 | UNDEFINED
20.50 | 128.03 | 1.41 | 1.10 | 2.22 | sand to silty sand | 8 | 60-70 | 38-40 | 31 | 21 | 0.22 | UNDEFINED
20.75 | 148.51 | 1.49 | 1.00 | 2.24 | sand to silty sand | 8 | 60-70 | 38-40 | 36 | 24 | 0.26 | UNDEFINED
21.00 | 164.08 | 1.83 | 1.11 | 2.27 | sand to silty sand | 8 | 60-70 | 38-40 | 40 | 27 | 0.29 | UNDEFINED
21.25 | 147.98 | 1.72 | 1.16 | 2.29 | sand to silty sand | 8 | 60-70 | 38-40 | 36 | 24 | 0.25 | UNDEFINED
21.50 | 200.34 | 2.58 | 1.29 | 2.32 | sand | 9 | 70-80 | 40-42 | 39 | 26 | 0.28 | UNDEFINED
21.75 | 160.06 | 1.94 | 1.21 | 2.35 | sand to silty sand | 8 | 60-70 | 38-40 | 39 | 26 | 0.27 | UNDEFINED
22.00 | 171.51 | 2.28 | 1.33 | 2.37 | sand to silty sand | 8 | 70-80 | 38-40 | 42 | 27 | 0.29 | UNDEFINED
22.25 | 172.78 | 2.14 | 1.24 | 2.40 | sand to silty sand | 8 | 70-80 | 38-40 | 42 | 27 | 0.29 | UNDEFINED
22.50 | 182.95 | 2.93 | 1.60 | 2.42 | sand to silty sand | 8 | 70-80 | 38-40 | 45 | 29 | 0.31 | UNDEFINED
22.75 | 176.95 | 3.00 | 1.69 | 2.45 | sand to silty sand | 8 | 70-80 | 38-40 | 43 | 28 | 0.3 | UNDEFINED
23.00 | 147.89 | 2.52 | 1.71 | 2.48 | sand to silty sand | 8 | 60-70 | 38-40 | 36 | 23 | 0.24 | UNDEFINED
23.25 | 192.51 | 2.72 | 1.41 | 2.50 | sand to silty sand | 8 | 70-80 | 38-40 | 47 | 30 | 0.33 | UNDEFINED
23.50 | 190.11 | 2.89 | 1.52 | 2.53 | sand to silty sand | 8 | 70-80 | 38-40 | 47 | 29 | 0.32 | UNDEFINED
23.75 | 192.33 | 2.93 | 1.52 | 2.55 | sand to silty sand | 8 | 70-80 | 38-40 | 47 | 30 | 0.32 | UNDEFINED
24.00 | 185.96 | 2.88 | 1.55 | 2.58 | sand to silty sand | 8 | 70-80 | 38-40 | 46 | 28 | 0.31 | UNDEFINED
24.25 | 164.10 | 2.50 | 1.52 | 2.61 | sand to silty sand | 8 | 60-70 | 38-40 | 40 | 25 | 0.26 | UNDEFINED
24.50 | 178.17 | 2.78 | 1.56 | 2.63 | sand to silty sand | 8 | 60-70 | 38-40 | 44 | 27 | 0.29 | UNDEFINED
24.75 | 165.01 | 2.57 | 1.56 | 2.66 | sand to silty sand | 8 | 60-70 | 38-40 | 40 | 25 | 0.26 | UNDEFINED
25.00 | 161.37 | 1.85 | 1.15 | 2.68 | sand to silty sand | 8 | 60-70 | 38-40 | 40 | 24 | 0.26 | UNDEFINED
25.25 | 151.39 | 1.62 | 1.07 | 2.71 | sand to silty sand | 8 | 60-70 | 38-40 | 37 | 23 | 0.24 | UNDEFINED
25.50 | 177.53 | 2.02 | 1.14 | 2.74 | sand | 9 | 60-70 | 38-40 | 35 | 21 | 0.22 | UNDEFINED
25.75 | 178.00 | 1.98 | 1.11 | 2.76 | sand | 9 | 60-70 | 38-40 | 35 | 21 | 0.22 | UNDEFINED
26.00 | 168.92 | 1.86 | 1.10 | 2.79 | sand | 9 | 60-70 | 38-40 | 33 | 20 | 0.21 | UNDEFINED
26.25 | 188.96 | 1.94 | 1.03 | 2.81 | sand | 9 | 70-80 | 38-40 | 37 | 22 | 0.23 | UNDEFINED
26.50 | 168.19 | 1.70 | 1.01 | 2.84 | sand | 9 | 60-70 | 38-40 | 33 | 20 | 0.2 | UNDEFINED
26.75 | 173.73 | 1.16 | 0.67 | 2.87 | sand | 9 | 60-70 | 38-40 | 34 | 20 | 0.21 | UNDEFINED
27.00 | 157.23 | 0.91 | 0.58 | 2.89 | sand | 9 | 60-70 | 38-40 | 31 | 18 | 0.19 | UNDEFINED
27.25 | 170.51 | 1.99 | 1.17 | 2.92 | sand to silty sand | 8 | 60-70 | 38-40 | 42 | 24 | 0.26 | UNDEFINED
27.50 | 208.42 | 2.42 | 1.16 | 2.94 | sand | 9 | 70-80 | 38-40 | 41 | 24 | 0.25 | UNDEFINED
27.75 | 102.51 | 2.31 | 2.25 | 2.97 | silty sand to sandy silt | 7 | 50-60 | 34-36 | 34 | 19 | .29x | UNDEFINED
28.00 | 32.27 | 0.99 | 3.07 | 3.00 | clayey silt to silty clay | 5 | UNDFND | UNDFD | 16 | 9 | UNDF | 1.56
28.25 | 64.22 | 1.28 | 2.00 | 3.02 | silty sand to sandy silt | 7 | <40 | 32-34 | 21 | 12 | .20x | UNDEFINED
28.50 | 109.42 | 2.92 | 2.67 | 3.05 | sandy silt to clayey silt | 6 | UNDFND | UNDFD | 43 | 25 | UNDF | 6.09
28.75 | 20.75 | 0.79 | 3.83 | 3.07 | silty clay to clay | 4 | UNDFND | UNDFD | 14 | 8 | UNDF | .87
29.00 | 114.84 | 1.86 | 1.62 | 3.10 | silty sand to sandy silt | 7 | 50-60 | 36-38 | 38 | 21 | .31x | UNDEFINED
29.25 | 130.43 | 2.75 | 2.10 | 3.13 | silty sand to sandy silt | 7 | 50-60 | 36-38 | 43 | 24 | .36x | UNDEFINED
29.50 | 93.99 | 1.89 | 2.01 | 3.15 | silty sand to sandy silt | 7 | 40-50 | 34-36 | 31 | 17 | .26x | UNDEFINED
29.75 | 117.22 | 2.64 | 2.25 | 3.18 | silty sand to sandy silt | 7 | 50-60 | 36-38 | 38 | 21 | .32x | UNDEFINED
30.00 | 208.32 | 3.29 | 1.58 | 3.20 | sand to silty sand | 8 | 70-80 | 38-40 | >50 | 29 | 0.31 | UNDEFINED

## delay &vs&gd(m)
Depth(m) | Depth(m) | Time(ms) | vs(m/s) | gd(MPA) | 擊鎚-錐距離 | 實際深度 | 相差深度
| 0 | 0 | 0 |  | 1.65 | 1.65
0.01 | 1 | 7.85 | 35.5896 | 2.5332 | 1.65 | 1.9294 | 0.27938
1 | 2 | 16.56 | 76.1654 | 11.6023 | 1.65 | 2.5928 | 0.6634
2 | 3 | 26.56 | 83.1035 | 13.8124 | 1.65 | 3.4238 | 0.83104
3 | 4 | 33.98 | 121.7165 | 29.6298 | 1.65 | 4.327 | 0.90314
4 | 5 | 41.83 | 119.5243 | 28.5721 | 1.65 | 5.2652 | 0.93827
5 | 6 | 48.24 | 149.3798 | 44.6286 | 1.65 | 6.2227 | 0.95752
6 | 7 | 54.33 | 159.1289 | 50.644 | 1.65 | 7.1918 | 0.9691
7 | 8 | 60 | 172.2308 | 59.3269 | 1.65 | 8.1684 | 0.97655
8 | 9 | 65.54 | 177.187 | 62.7904 | 1.65 | 9.15 | 0.98162
9 | 10 | 71.56 | 163.6563 | 53.5668 | 1.65 | 10.1352 | 0.98521
10 | 11 | 76.21 | 212.441 | 90.2624 | 1.65 | 11.1231 | 0.98785
11 | 12 | 81.95 | 172.4468 | 59.4758 | 1.65 | 12.1129 | 0.98984
12 | 13 | 85.74 | 261.5796 | 136.8478 | 1.65 | 13.1043 | 0.99139
13 | 14 | 90.46 | 210.2974 | 88.45 | 1.65 | 14.0969 | 0.9926
14 | 15 | 95.62 | 192.5543 | 74.1543 | 1.65 | 15.0905 | 0.99358
15 | 16.05 | 100.46 | 215.7258 | 93.0753 | 1.65 | 16.1346 | 1.0441
16.05 | 17 | 104.25 | 249.4184 | 124.4191 | 1.65 | 17.0799 | 0.9453
17 | 18 | 108.24 | 249.519 | 124.5195 | 1.65 | 18.0755 | 0.99558
18 | 19 | 111.95 | 268.4753 | 144.158 | 1.65 | 19.0715 | 0.99604
19 | 20 | 115.73 | 263.6076 | 138.978 | 1.65 | 20.0679 | 0.99644
20 | 21 | 119.21 | 286.4295 | 164.0837 | 1.65 | 21.0647 | 0.99677
21 | 22 | 122.69 | 286.5134 | 164.1798 | 1.65 | 22.0618 | 0.99707
22 | 23 | 126.05 | 296.8216 | 176.2061 | 1.65 | 23.0591 | 0.99732
23 | 24 | 129.52 | 287.4764 | 165.2853 | 1.65 | 24.0567 | 0.99754
24 | 25.05 | 132.65 | 334.7063 | 224.0566 | 1.65 | 25.1043 | 1.0476
25.05 | 26 | 135.42 | 342.2457 | 234.2643 | 1.65 | 26.0523 | 0.94802
26 | 27 | 138.55 | 318.8711 | 203.3575 | 1.65 | 27.0504 | 0.99807
27 | 28 | 141.32 | 360.3625 | 259.7223 | 1.65 | 28.0486 | 0.9982
28 | 29 | 145.26 | 253.3827 | 128.4056 | 1.65 | 29.0469 | 0.99833
29 | 30 | 148.7 | 290.2439 | 168.483 | 1.65 | 30.0453 | 0.99844
